## 招标控制价封面
| 彰坞村天子御园综合体提升项目 |  |  |  | 工程
招 标 控 制 价
招标控制价 | (小写): | 3987301元
| (大写): | 叁佰玖拾捌万柒仟叁佰零壹元整
招 标 人: |  |  | 中介机构:
| (单位盖章) |  |  | (单位资质专用章)
法定代表人 或其授权人: |  |  | 法定代表人 或其授权人:
| (签字或盖章) |  |  | (签字或盖章)
编 制 人: |  |  | 复 核 人:
| (造价专业人员签字盖专用章) |  |  | (造价专业人员签字盖专用章)
编制时间: |  |  | 复核时间:

## 【不含单列】工程项目招标控制价汇总表
工程项目招标控制价汇总表
工程名称:彰坞村天子御园综合体提升项目 |  |  | 第1页 共1页
序号 | 内容 | 金额(元) | 其 中
|  |  | 安全文明施工费 (元) | 规 费 (元)
一 | 单位工程汇总 | 3987301.03 | 68968.19 | 212572.93
1 | 单项工程1 | 3987301.03 | 68968.19 | 212572.93
二 | 未纳入单位工程费的其他费用[1+2+3+4]
1 | 整体措施项目清单
2 | 整体其他项目清单
3 | 规费
4 | 税金
总计［一+二］ |  | 3987301 | 68968.19 | 212572.93

## 1_【不含单列】单位工程招标控制价汇总表
单位工程招标控制价汇总表
工程名称:彰坞村天子御园综合体提升项目
单位工程名称:单项工程1 |  |  |  |  | 单位:元
序号 | 汇 总 内 容 | 建筑 清单控制价汇总 | 通用安装工程 清单控制价汇总 | 金额小计
1 | 分部分项工程量清单 | 2333402.25 | 629428.06 | 2962830.31
2 | 措施项目清单 | 463051.96 | 19619.14 | 482671.10
2.1 | 组织措施项目清单 | 59130.50 | 11146.14 | 70276.64
其中 | 安全文明施工费 | 58425.80 | 10542.39 | 68968.19
2.2 | 技术措施项目清单 | 403921.46 | 8473.00 | 412394.46
3 | 其他项目清单 | - | - | 0.00
4 | 规费 | 165155.40 | 47417.53 | 212572.93
5 | 税金 | - | - | 329226.69
合计=1+2+3+4+5 |  |  |  |  | 3987301.03

## 1_1_表1-2 分部分项工程量清单及计价表（号清单）
表 1-2 分部分项工程量清单及计价表(号清单)
单位工程及专业工程名称:单项工程1-建筑 | [8 empty] | 第1页 共10页
序号 | 项目 编码 | 项目名称 | 项目特征描述 | 计量 单位 | 工程量 | 综合单价 (元) | 合价 (元) | 其中 |  |  | 备注
[8 empty] | 人工费 | 机械费 | 管理费
|  | 土石方工程 |  |  |  |  | 38972.76 | 5062.72 | 26887.85 | 4669.40
1 | 010101003001 | 挖沟槽土方 | 1.土壤类别：施工单位踏勘现场后，自行考虑 2.挖土深度：满足设计要求 | m3 | 507.65 | 6.78 | 3441.87 | 1507.72 | 1314.81 | 416.27
2 | 010101004001 | 挖基坑土方 | 1.土壤类别：施工单位踏勘现场后，自行考虑 2.挖土深度：满足设计要求 | m3 | 912.66 | 6.78 | 6187.83 | 2710.60 | 2363.79 | 748.38
3 | 010103001001 | 回填方 | 1.密实度要求：满足设计要求 2.填方材料品种：原土回填 | m3 | 1141.80 | 2.08 | 2374.94 | 593.74 | 1301.65 | 274.03
4 | 010103002001 | 余方弃置 | 1.废弃料品种：现场多余土方 2.运距：按桐渣专〔2025〕1号文件，运至钟山破塘湾消纳点考虑，运距47km计入 | m3 | 278.51 | 96.83 | 26968.12 | 250.66 | 21907.60 | 3230.72
|  | 钢筋混凝土工程 |  |  |  |  | 780221.31 | 100563.74 | 5844.22 | 15858.36
5 | 010501001001 | 垫层 | 1.混凝土种类：商品混凝土 2.混凝土强度等级：C15 | m3 | 36.48 | 518.78 | 18925.09 | 1667.87 | 25.17 | 251.35
6 | 010501004001 | 满堂基础 | 1.混凝土种类：商品混凝土 2.混凝土强度等级：C30P8 | m3 | 5.29 | 552.71 | 2923.84 | 128.07 | 1.32 | 19.20
7 | 010504001001 | 直形墙（电梯井壁） | 1.混凝土类别：商品混凝土 2.混凝土强度等级：C30P8 | m3 | 7.87 | 574.63 | 4522.34 | 345.81 | 3.31 | 51.78
8 | 010504001002 | 直形墙（电梯井壁） | 1.混凝土类别：商品混凝土 2.混凝土强度等级：C30 | m3 | 7.87 | 574.47 | 4521.08 | 442.45 | 3.31 | 66.11
9 | 010501003001 | 独立基础 | 1.混凝土种类：商品混凝土 2.混凝土强度等级：C30 | m3 | 102.17 | 539.82 | 55153.41 | 2747.35 | 25.54 | 410.72
10 | 010503001001 | 基础梁 | 1.混凝土类别：商品混凝土 2.混凝土强度等级：C30 | m3 | 33.66 | 546.74 | 18403.27 | 1022.59 | 14.14 | 153.83
表 1-2 分部分项工程量清单及计价表(号清单)
单位工程及专业工程名称:单项工程1-建筑 | [8 empty] | 第2页 共10页
序号 | 项目 编码 | 项目名称 | 项目特征描述 | 计量 单位 | 工程量 | 综合单价 (元) | 合价 (元) | 其中 |  |  | 备注
[8 empty] | 人工费 | 机械费 | 管理费
11 | 010502001001 | 矩形柱 | 1.混凝土类别：商品混凝土 2.混凝土强度等级：C30 | m3 | 102.93 | 629.33 | 64776.94 | 10087.14 | 43.23 | 1501.75
12 | 010502002001 | 构造柱 | 1.混凝土类别：商品混凝土 2.混凝土强度等级：C25 | m3 | 14.68 | 685.39 | 10061.53 | 2441.28 | 9.40 | 363.18
13 | 010503002001 | 矩形梁 | 1.混凝土类别：商品混凝土 2.混凝土强度等级：C30 | m3 | 186.46 | 559.64 | 104350.47 | 7644.86 | 78.31 | 1144.86
14 | 010503004001 | 圈梁 | 1.混凝土类别：商品混凝土 2.混凝土强度等级：C25 3.含压顶等 | m3 | 20.13 | 625.05 | 12582.26 | 2245.90 | 12.88 | 334.76
15 | 010503005001 | 过梁 | 1.混凝土类别：商品混凝土 2.混凝土强度等级：C25 | m3 | 3.91 | 625.05 | 2443.95 | 436.24 | 2.50 | 65.02
16 | 010505003001 | 平板 | 1.混凝土类别：商品混凝土 2.混凝土强度等级：C30 | m3 | 170.82 | 571.99 | 97707.33 | 8083.20 | 133.24 | 1219.65
17 | 010506001001 | 直形楼梯 | 1.混凝土类别：商品混凝土 2.混凝土强度等级：C30 | m2 | 103.82 | 145.36 | 15091.28 | 1810.62 | 15.57 | 270.97
18 | 010515001001 | 现浇构件钢筋 | 1.现浇构件带肋钢筋 HRB400以内 直径（mm以内）10 | t | 22.377 | 4307.45 | 96387.81 | 13877.32 | 525.41 | 2141.70
19 | 010515001002 | 现浇构件钢筋 | 1.现浇构件带肋钢筋 HRB400以内 直径（mm以内）18 | t | 23.579 | 4138.15 | 97573.44 | 12593.31 | 1601.96 | 2129.89
20 | 010515001003 | 现浇构件钢筋 | 1.现浇构件带肋钢筋 HRB400以内 直径（mm以内）25 | t | 17.686 | 3955.79 | 69962.10 | 6489.52 | 977.51 | 1122.53
21 | 010515001004 | 现浇构件钢筋 | 1.箍筋 圆钢 HPB300 直径（mm以内）10 | t | 1.110 | 5186.46 | 5756.97 | 1283.06 | 59.40 | 199.80
22 | 010515001005 | 现浇构件钢筋 | 1.箍筋 带肋钢筋 HRB400以内 直径（mm以内）10 | t | 16.976 | 5127.90 | 87051.23 | 20945.33 | 968.99 | 3261.60
23 | 010515001007 | 现浇构件钢筋 | 1.箍筋 带肋钢筋 HRB400以内 直径（mm以内）14 | t | 0.365 | 4365.10 | 1593.26 | 258.82 | 9.89 | 39.96
表 1-2 分部分项工程量清单及计价表(号清单)
单位工程及专业工程名称:单项工程1-建筑 | [8 empty] | 第3页 共10页
序号 | 项目 编码 | 项目名称 | 项目特征描述 | 计量 单位 | 工程量 | 综合单价 (元) | 合价 (元) | 其中 |  |  | 备注
[8 empty] | 人工费 | 机械费 | 管理费
24 | Z010515011002 | 钢筋连接 | 1.直螺纹钢筋接头 直径（mm以内）25 | 个 | 113 | 10.45 | 1180.85 | 511.89 | 58.76 | 85.88
25 | Z010515011003 | 钢筋连接 | 1.直螺纹钢筋接头 直径（mm以内）20 | 个 | 173 | 8.97 | 1551.81 | 721.41 | 79.58 | 119.37
26 | Z010515011004 | 钢筋连接 | 1.直螺纹钢筋接头 直径（mm以内）16 | 个 | 85 | 7.94 | 674.90 | 329.80 | 34.85 | 54.40
27 | Z010515011005 | 钢筋连接 | 1.电渣压力焊接 直径（mm以内）32 | 个 | 290 | 7.53 | 2183.70 | 1374.60 | 356.70 | 261.00
28 | Z010515011006 | 钢筋连接 | 1.电渣压力焊接 直径（mm以内）18 | 个 | 765 | 6.33 | 4842.45 | 3075.30 | 803.25 | 589.05
|  | 砌筑工程 |  |  |  |  | 198296.27 | 57600.45 | 774.36 | 8652.25
29 | 010401001001 | 砖基础 | 1.砖品种、规格、强度等级：MU20混凝土实心砖 2.基础类型：砖基础 3.砂浆强度等级：Mb10水泥砂浆 4.防潮层材料种类：20厚聚合物水泥砂浆 | m3 | 33.83 | 512.21 | 17328.06 | 3979.42 | 89.31 | 603.19
30 | 010401004001 | 多孔砖墙 | 1.砖品种、规格、强度等级：MU10烧结页岩多孔砖 2.墙体类型：240墙 3.砂浆强度等级、配合比：M7.5混合砂浆 | m3 | 321.87 | 445.81 | 143492.86 | 40146.85 | 630.87 | 6044.72
31 | 010401004002 | 多孔砖墙 | 1.砖品种、规格、强度等级：MU10烧结页岩多孔砖 2.墙体类型：120墙 3.砂浆强度等级、配合比：M7.5混合砂浆 | m3 | 25.68 | 610.76 | 15684.32 | 5335.79 | 54.18 | 798.65
32 | 010607005001 | 砌块墙钢丝网加固 | 1.不同材料交接处贴钢丝网 | m2 | 1773.07 | 12.29 | 21791.03 | 8138.39 | 0.00 | 1205.69
表 1-2 分部分项工程量清单及计价表(号清单)
单位工程及专业工程名称:单项工程1-建筑 | [8 empty] | 第4页 共10页
序号 | 项目 编码 | 项目名称 | 项目特征描述 | 计量 单位 | 工程量 | 综合单价 (元) | 合价 (元) | 其中 |  |  | 备注
[8 empty] | 人工费 | 机械费 | 管理费
|  | 门窗工程 |  |  |  |  | 288532.37 | 10290.75 | 0.00 | 1520.48
33 | 010801004001 | 木质防火门 | FM乙0918 1.900*1800木质防火门 2、含门锁、油漆、闭门器、五金、安装等一起费用 3.具体详图集12J609(M1FM-0918) | 樘 | 6 | 725.93 | 4355.58 | 543.24 | 0.00 | 80.16
34 | 010801004002 | 木质防火门 | FM乙1524 1.1500*2400木质防火门 2、含门锁、油漆、闭门器、顺位器、五金、安装等一起费用 3.具体详图集12J609(M1FM-1524) | 樘 | 7 | 886.64 | 6206.48 | 971.53 | 0.00 | 143.36
35 | 010802001003 | 金属（塑钢）门 | 1.门代号及洞口尺寸：M1530 2.门框或扇外围尺寸：1500*3000 3.门框、扇材质：断桥隔热铝合金地弹簧门 4.镶嵌玻璃品种、厚度：6mm中透光Low-E+12空气+6mm透明 5.含地弹簧、拉手、五金、安装等一切费用 | 樘 | 1 | 3487.82 | 3487.82 | 222.34 | 0.00 | 32.81
36 | 010802001004 | 金属（塑钢）门 | 1.门代号及洞口尺寸：M1830 2.门框或扇外围尺寸：1800*3000 3.门框、扇材质：断桥隔热铝合金地弹簧门 4.镶嵌玻璃品种、厚度：6mm中透光Low-E+12空气+6mm透明 5.含地弹簧、拉手、五金、安装等一切费用 | 樘 | 1 | 4153.46 | 4153.46 | 260.52 | 0.00 | 38.44
表 1-2 分部分项工程量清单及计价表(号清单)
单位工程及专业工程名称:单项工程1-建筑 | [8 empty] | 第5页 共10页
序号 | 项目 编码 | 项目名称 | 项目特征描述 | 计量 单位 | 工程量 | 综合单价 (元) | 合价 (元) | 其中 |  |  | 备注
[8 empty] | 人工费 | 机械费 | 管理费
37 | 010802001005 | 金属（塑钢）门 | 1.断桥隔热铝合金双钢化中空玻璃门窗6mm中透光Low-E+12空气+6mm透明 2.含拉手、安装、五金等一切费用 | m2 | 22.32 | 708.55 | 15814.84 | 556.44 | 0.00 | 82.14
38 | 010807001001 | 金属（塑钢、断桥）窗 | 平开窗 1.断桥隔热铝合金双钢化中空玻璃门窗6mm中透光Low-E+12空气+6mm透明 2.含拉手、安装、五金等一切费用 | m2 | 87.13 | 697.12 | 60740.07 | 2211.36 | 0.00 | 326.74
39 | 010807001002 | 金属（塑钢、断桥）窗 | 固定窗 1.断桥隔热铝合金双钢化中空玻璃门窗6mm中透光Low-E+12空气+6mm透明 2.含拉手、安装、五金等一切费用 | m2 | 278.55 | 611.42 | 170311.04 | 4710.28 | 0.00 | 696.38
40 | 010807001003 | 金属（塑钢、断桥）窗 | 上悬窗 1.断桥隔热铝合金双钢化中空玻璃门窗6mm中透光Low-E+12空气+6mm透明 2.含拉手、安装、五金等一切费用 | m2 | 22.41 | 673.01 | 15082.15 | 632.41 | 0.00 | 93.45
41 | 010807003001 | 金属百叶窗 | 1.防雨通风铝合金百叶窗 | m2 | 10.80 | 403.79 | 4360.93 | 182.63 | 0.00 | 27.00
42 | 010807002001 | 消防救援窗 | 1.消防救援窗 | m2 | 21.80 | 150.00 | 3270.00 | 0.00 | 0.00 | 0.00
43 | 01B002 | 手摇开启装置 | 1.手摇开启装置 | 副 | 5 | 150.00 | 750.00 | 0.00 | 0.00 | 0.00
|  | 屋面及防水工程 |  |  |  |  | 290421.41 | 57414.77 | 717.59 | 8607.74
表 1-2 分部分项工程量清单及计价表(号清单)
单位工程及专业工程名称:单项工程1-建筑 | [8 empty] | 第6页 共10页
序号 | 项目 编码 | 项目名称 | 项目特征描述 | 计量 单位 | 工程量 | 综合单价 (元) | 合价 (元) | 其中 |  |  | 备注
[8 empty] | 人工费 | 机械费 | 管理费
44 | 011201001005 | 墙面一般抹灰 | 外墙 1.界面剂一道 2.10厚1：2.5防水砂浆（掺水泥基渗透结晶性防水剂） | m2 | 1288.53 | 22.65 | 29185.20 | 10823.65 | 141.74 | 1623.55
45 | 010901001001 | 瓦屋面 | 屋面1 1.黑色琉璃瓦(水泥钉固定在挂瓦条上) 2.挂瓦条30x30,中距按瓦材规格 3.顺水条30X30@500 | m2 | 559.06 | 148.22 | 82863.87 | 9464.89 | 0.00 | 1403.24
46 | 010903002001 | 墙面涂膜防水 | 1.1.5厚聚合物水泥防水涂料Ⅱ型 | m2 | 1288.53 | 30.55 | 39364.59 | 6623.04 | 0.00 | 979.28
47 | 010902003001 | 屋面刚性层 | 屋面1/屋面4 1.50厚C25细石混凝土面层(内配Φ6@150双向钢筋网) 2.10厚低强度等级砂浆隔离层 3.20厚1:3水泥砂浆找平层 | m2 | 586.12 | 93.40 | 54743.61 | 18873.06 | 480.62 | 2866.13
48 | 010902001001 | 屋面卷材防水 | 屋面1/屋面2/屋面3/屋面4 1.3.0厚弹性体改性沥青防水卷材,遇墙上翻不少于400mm（清单工程量含上翻面积） | m2 | 822.58 | 32.50 | 26733.85 | 3224.51 | 0.00 | 477.10
49 | 010902001002 | 屋面卷材防水 | 屋面1/屋面2/屋面3/屋面4 1.3.0厚聚酯胎双面自粘聚合物改性沥青防水卷材 2.1.5厚聚氨酯防水涂料 | m2 | 706.47 | 65.78 | 46471.60 | 4486.08 | 0.00 | 664.08
50 | 010902003003 | 屋面刚性层 | 屋面2(平屋面） 1.50厚C25细石混凝土面层(内配Φ6@150双向钢筋网片), 每不大于6mx6m作20宽分仓缝,缝内嵌防水油膏 2.10厚低强度等级砂浆隔离层 3.20厚1:3水泥砂浆找平层 | m2 | 111.72 | 95.97 | 10721.77 | 3763.85 | 91.61 | 570.89
表 1-2 分部分项工程量清单及计价表(号清单)
单位工程及专业工程名称:单项工程1-建筑 | [8 empty] | 第7页 共10页
序号 | 项目 编码 | 项目名称 | 项目特征描述 | 计量 单位 | 工程量 | 综合单价 (元) | 合价 (元) | 其中 |  |  | 备注
[8 empty] | 人工费 | 机械费 | 管理费
51 | 010902003004 | 屋面刚性层 | 屋面3 1.20厚1:2水泥砂浆掺5%防水剂抹平 2.20厚1:3水泥砂浆找平层 | m2 | 8.63 | 39.04 | 336.92 | 155.69 | 3.62 | 23.47
|  | 保温、隔热工程 |  |  |  |  | 54145.55 | 21413.61 | 804.75 | 3301.42
52 | 011001003002 | 保温隔热墙面 | 外墙 1.5厚聚合物抗裂砂浆（压入耐碱玻纤网格布） | m2 | 1288.53 | 17.38 | 22394.65 | 10604.60 | 64.43 | 1584.89
53 | 011001003003 | 保温隔热墙面 | 外墙 1.5厚专用界面砂浆 | m2 | 1288.53 | 6.48 | 8349.67 | 5476.25 | 0.00 | 811.77
54 | 011001001002 | 保温隔热屋面 | 屋面1/屋面2/屋面3 1.最薄30厚LC5.0轻集料混凝土2%找坡层 | m2 | 679.41 | 34.14 | 23195.06 | 5285.81 | 733.76 | 896.82
55 | 011001001003 | 保温隔热屋面 | 屋面4 1.最薄20厚LC5.0轻集料混凝土2%找坡层 | m2 | 8.63 | 23.89 | 206.17 | 46.95 | 6.56 | 7.94
|  | 楼地面工程 |  |  |  |  | 54302.77 | 12699.21 | 104.92 | 1897.23
56 | 011101003001 | 细石混凝土楼地面 | 楼地面1 1.40厚C25细石混凝土,表面撒1:1水泥砂子随打随磨光 2.水泥浆一道(内掺建筑胶) 3.100厚C25混凝土垫层 4.100厚压实碎石 5.素土夯实 | m2 | 437.15 | 124.22 | 54302.77 | 12699.21 | 104.92 | 1897.23
|  | 墙柱面、隔断、幕墙工程 |  |  |  |  | 401909.27 | 128419.60 | 3445.50 | 19519.93
57 | 011201001001 | 墙面一般抹灰 | 1.墙体类型：砖基础 2.20厚1：2.5水泥砂浆双面粉刷 | m2 | 272.78 | 39.33 | 10728.44 | 6587.64 | 65.47 | 982.01
表 1-2 分部分项工程量清单及计价表(号清单)
单位工程及专业工程名称:单项工程1-建筑 | [8 empty] | 第8页 共10页
序号 | 项目 编码 | 项目名称 | 项目特征描述 | 计量 单位 | 工程量 | 综合单价 (元) | 合价 (元) | 其中 |  |  | 备注
[8 empty] | 人工费 | 机械费 | 管理费
58 | 011201001002 | 墙面一般抹灰 | 1.基层墙体(如为钢砼墙体则预刷素水泥浆一道)（素水泥浆另计） 2.15厚1:2水泥砂浆找平 3.5厚1:2水泥砂浆压光 | m2 | 3189.69 | 30.39 | 96934.68 | 53650.59 | 765.53 | 8038.02
59 | 011201001003 | 墙面一般抹灰 | 1.钢砼墙体则预刷素水泥浆一道 | m2 | 956.07 | 2.26 | 2160.72 | 1338.50 | 0.00 | 200.77
60 | 011209001002 | 带骨架幕墙 | 1.骨架材料种类、规格、中距：幕墙铝合金龙骨（因需二次设计，暂按12kg/m2计入） | t | 3.753 | 42908.32 | 161034.92 | 43352.82 | 112.18 | 6417.48
61 | 011209001001 | 带骨架幕墙 | 1.面层材料品种、规格、颜色：双钢化中空玻璃门窗6mm中透光Low-E+12空气+6mm透明 | m2 | 312.79 | 278.45 | 87096.38 | 20694.19 | 2502.32 | 3468.84
62 | 010807005001 | 金属格栅窗 | 1.80*50*2.5@200铝合金装饰方管 | m2 | 90.37 | 371.80 | 33599.57 | 2209.55 | 0.00 | 326.24
63 | 010807005002 | 金属格栅窗 | 1.200*80*3@200铝合金装饰方管 | m2 | 23.98 | 431.80 | 10354.56 | 586.31 | 0.00 | 86.57
|  | 油漆、涂料工程 |  |  |  |  | 131058.22 | 42440.81 | 0.00 | 6263.35
64 | 011407001003 | 墙面喷刷涂料 | 1.柔性防裂腻子两道 2.外墙真石漆涂料(配比以最终选定样板为准)抗碱封闭底漆 3.含挑檐 | m2 | 1388.77 | 94.37 | 131058.22 | 42440.81 | 0.00 | 6263.35
|  | 其他装饰工程 |  |  |  |  | 95542.32 | 7164.13 | 124.21 | 1080.75
65 | 01B001 | 沉降观测点 | 1.沉降观测点 | 个 | 6 | 120.00 | 720.00 | 0.00 | 0.00 | 0.00
表 1-2 分部分项工程量清单及计价表(号清单)
单位工程及专业工程名称:单项工程1-建筑 | [8 empty] | 第9页 共10页
序号 | 项目 编码 | 项目名称 | 项目特征描述 | 计量 单位 | 工程量 | 综合单价 (元) | 合价 (元) | 其中 |  |  | 备注
[8 empty] | 人工费 | 机械费 | 管理费
66 | 010903004001 | 墙面变形缝 | 1.外墙伸缩缝详见2006浙J55-W160F3，伸缩缝处采用防火岩棉进行封堵 | m | 33.50 | 107.87 | 3613.65 | 748.06 | 25.13 | 114.91
67 | 010904004001 | 楼（地）面变形缝 | 1.楼面伸缩缝详见2006浙J55-W160F1，伸缩缝处采用防火岩棉进行封堵 | m | 28.88 | 120.63 | 3483.79 | 885.46 | 21.66 | 134.58
68 | 010902008001 | 屋面变形缝 | 1.天棚伸缩缝详见2006浙J55-W160F1，伸缩缝处采用防火岩棉进行封堵 | m | 28.88 | 120.63 | 3483.79 | 885.46 | 21.66 | 134.58
69 | 010902008002 | 屋面变形缝 | 1.屋面伸缩缝详见2006浙J55-W160F1，伸缩缝处采用防火岩棉进行封堵 | m | 14.44 | 120.63 | 1741.90 | 442.73 | 10.83 | 67.29
70 | 010507001001 | 散水 | 1.600宽细石砼散水详2000浙J37-44/4 | m2 | 67.34 | 93.59 | 6302.35 | 1713.13 | 25.59 | 257.91
71 | 011503001001 | 金属扶手、栏杆、栏板 | 1.1000高不锈钢栏杆，做法详见2001浙J43(19-2) | m | 50.14 | 230.00 | 11532.20 | 0.00 | 0.00 | 0.00
72 | 010507001002 | 散水、坡道 | 残疾人坡道 1.50厚烧毛花岗岩面板（按芝麻灰考虑） 2.80厚C15砼 3.50厚碎石 4.素土夯实 5.做法详见建施16 | m2 | 3.78 | 345.96 | 1307.73 | 289.28 | 1.55 | 43.02
73 | 011503001005 | 金属扶手、栏杆、栏板 | 1.750高残疾人坡道栏杆 2.Φ60空心钢管、扁铁-6*40、扁铁-6*60间距500、Φ20圆钢、扁铁-6*70*105、预埋扁铁-8*100*100间距1000，Φ8铁脚二道L=100 3.具体做法详见建筑16 | m | 6.00 | 300.00 | 1800.00 | 0.00 | 0.00 | 0.00
表 1-2 分部分项工程量清单及计价表(号清单)
单位工程及专业工程名称:单项工程1-建筑 | [8 empty] | 第10页 共10页
序号 | 项目 编码 | 项目名称 | 项目特征描述 | 计量 单位 | 工程量 | 综合单价 (元) | 合价 (元) | 其中 |  |  | 备注
[8 empty] | 人工费 | 机械费 | 管理费
74 | 010401012001 | 零星砌砖 | 残疾人坡道栏杆基础 1.砖品种、规格、强度等级：MU20混凝土实心砖 2.砂浆强度等级：Mb10水泥砂浆 | m3 | 0.18 | 629.74 | 113.35 | 40.17 | 0.40 | 6.01
75 | 011108001001 | 石材零星项目 | 1.25厚烧毛花岗岩面板（按芝麻灰） | m2 | 5.10 | 217.55 | 1109.51 | 342.31 | 1.07 | 50.69
76 | 011107001001 | 石材台阶面 | 1.20厚毛面花岗岩面层(芝麻灰），水泥擦缝(取消） 2.1：1水泥砂浆结合层(取消） 3.20厚1：3水泥砂浆找平层(取消） 4.纯水泥浆一道(取消） 5.60厚C15混凝土（厚度不包含踏步三角形部分）台阶面向外坡1% 6.80厚压实碎石 7.素土夯实 8.具体做法详见2000浙J37-42/3 | m2 | 18.55 | 287.55 | 5334.05 | 1817.53 | 16.32 | 271.76
77 | 01B003 | 原有房屋拆除 | 1.原有房屋拆除 2.对相邻建筑保护 3.钢结构拆除后运输至甲方指定位置，由甲方自行处理 4.拆除后垃圾外运 | 项 | 1 | 55000.00 | 55000.00 | 0.00 | 0.00 | 0.00
合计 | [6 empty] | 2333402.25 | 443069.79 | 38703.40 | 71370.91

## 1_1_组织措施项目清单及计价表
组织措施项目清单及计价表
工程名称:彰坞村天子御园综合体提升项目
单位工程及专业工程名称:单项工程1-建筑 |  |  | 第1页 共1页
序号 | 项 目 名 称 | 计算基础 | 费率(%) | 金额(元)
1 | 安全文明施工费 | 定额人工费+定额机械费 | 9.12 | 58425.8
2 | 提前竣工增加费 | 定额人工费+定额机械费
3 | 二次搬运费 | 定额人工费+定额机械费
4 | 冬雨季施工增加费 | 定额人工费+定额机械费 | 0.11 | 704.7
5 | 行车、行人干扰增加费
合 计 |  |  |  | 59130.5

## 1_1_表1-3-C 技术措施项目清单及计价表
表1-3-C 技术措施项目清单及计价表
工程名称:彰坞村天子御园综合体提升项目
单位工程及专业工程名称:单项工程1-建筑 | [8 empty] | 第1页 共2页
序号 | 项目 编码 | 项目名称 | 项目特征描述 | 计量 单位 | 工程量 | 综合单价 (元) | 合价 (元) | 其中 |  |  | 备注
[8 empty] | 人工费 | 机械费 | 管理费
|  | [请输入分部名称,电子评标勿删] |  |  |  |  | 403921.46 | 188068.45 | 45838.60 | 34798.84
1 | 011702001001 | 基础 | 1.基础垫层模板 | m2 | 122.17 | 49.79 | 6082.84 | 3575.92 | 119.73 | 548.54
2 | 011702001003 | 基础 | 1.电梯基坑模板 | m2 | 7.70 | 50.37 | 387.85 | 220.91 | 4.70 | 33.42
3 | 011702001002 | 基础 | 1.独立基础 复合木模 | m2 | 117.71 | 44.93 | 5288.71 | 2554.31 | 89.46 | 391.97
4 | 011702005001 | 基础梁 | 1.基础梁 复合木模 | m2 | 273.29 | 54.60 | 14921.63 | 6990.76 | 593.04 | 1123.22
5 | 011702011001 | 直形墙 | 1.电梯井壁模板 | m2 | 103.34 | 45.02 | 4652.37 | 2410.92 | 115.74 | 374.09
6 | 011702002001 | 矩形柱 | 1.现浇混凝土 矩形柱 复合木模~支模高度3.6m以内 | m2 | 157.50 | 55.31 | 8711.33 | 4635.23 | 264.60 | 724.50
7 | 011702002003 | 矩形柱 | 1.现浇混凝土 矩形柱 复合木模~支模高度3.7m以内 | m2 | 117.46 | 58.83 | 6910.17 | 3697.64 | 206.73 | 577.90
8 | 011702002002 | 矩形柱 | 1.现浇混凝土 矩形柱 复合木模~支模高度4.2(m)以内 | m2 | 484.57 | 58.83 | 28507.25 | 15254.26 | 852.84 | 2384.08
9 | 011702006001 | 矩形梁 | 1.现浇混凝土 矩形梁 复合木模~支模高度3.6m以内 | m2 | 352.87 | 68.96 | 24333.92 | 12960.92 | 878.65 | 2046.65
10 | 011702006003 | 矩形梁 | 1.现浇混凝土 矩形梁 复合木模~支模高度3.7(m)以内 | m2 | 295.16 | 74.91 | 22110.44 | 11865.43 | 799.88 | 1874.27
11 | 011702006002 | 矩形梁 | 1.现浇混凝土 矩形梁 复合木模~支模高度4.2(m)以内 | m2 | 903.30 | 74.91 | 67666.20 | 36312.66 | 2447.94 | 5735.96
12 | 011702024001 | 楼梯 | 1.现浇混凝土直形楼梯 复合木模 | m2 | 103.82 | 167.12 | 17350.40 | 10175.40 | 452.66 | 1572.87
13 | 011702008001 | 圈梁 | 1.圈过梁模板含压顶等 | m2 | 120.51 | 55.61 | 6701.56 | 4094.93 | 74.72 | 618.22
表1-3-C 技术措施项目清单及计价表
工程名称:彰坞村天子御园综合体提升项目
单位工程及专业工程名称:单项工程1-建筑 | [8 empty] | 第2页 共2页
序号 | 项目 编码 | 项目名称 | 项目特征描述 | 计量 单位 | 工程量 | 综合单价 (元) | 合价 (元) | 其中 |  |  | 备注
[8 empty] | 人工费 | 机械费 | 管理费
14 | 011702016001 | 平板 | 1.现浇混凝土 板 复合木模~支模高度3.6m以内 | m2 | 120.85 | 48.80 | 5897.48 | 2794.05 | 233.24 | 448.35
15 | 011702016002 | 平板 | 1.现浇混凝土 板 复合木模~支模高度3.7(m)以内 | m2 | 101.42 | 54.04 | 5480.74 | 2611.57 | 222.11 | 419.88
16 | 011702016003 | 平板 | 1.现浇混凝土 板 复合木模~支模高度4.2(m)以内 | m2 | 572.51 | 54.04 | 30938.44 | 14742.13 | 1253.80 | 2370.19
17 | 011702016004 | 平板 | 1.现浇混凝土 斜板、坡屋面板 复合木模~ | m2 | 500.35 | 67.90 | 33973.77 | 14880.41 | 1235.86 | 2386.67
18 | 011703001001 | 垂直运输 | 1.混凝土结构建筑物垂直运输 檐高20m内~层高3.6(m) | m2 | 205.94 | 21.42 | 4411.23 |  | 3589.53 | 551.92
19 | 011703001003 | 垂直运输 | 1.混凝土结构建筑物垂直运输 檐高20m内~层高3.7(m) | m2 | 426.94 | 21.76 | 9290.21 |  | 7556.84 | 1165.55
20 | 011703001002 | 垂直运输 | 1.混凝土结构建筑物垂直运输 檐高20m内~层高4.2(m) | m2 | 926.54 | 23.39 | 21671.77 |  | 17632.06 | 2714.76
21 | 011701001001 | 综合脚手架 | 1.混凝土结构综合脚手架 檐高20m以内 ~层高6m以内 | m2 | 1559.42 | 27.73 | 43242.72 | 23032.63 | 1637.39 | 3649.04
22 | 011701006001 | 满堂脚手架 | 1.满堂脚手架 ~基本层3.6m～5.2m | m2 | 1559.42 | 12.94 | 20178.89 | 14050.37 | 608.17 | 2167.59
23 | 011705001001 | 大型机械设备进出场及安拆 | 1.大型机械设备进出场费用 | 台次 | 1 | 10519.69 | 10519.69 | 1208.00 | 4968.91 | 919.20
24 | 01B001 | 幕墙检测费用 | 1.新建幕墙相关检测的费用 | m2 | 312.79 | 15.00 | 4691.85
合计 | [6 empty] | 403921.46 | 188068.45 | 45838.60 | 34798.84

## 1_2_表1-2 分部分项工程量清单及计价表（号清单）
表 1-2 分部分项工程量清单及计价表(号清单)
单位工程及专业工程名称:单项工程1-通用安装工程 | [8 empty] | 第1页 共25页
序号 | 项目 编码 | 项目名称 | 项目特征描述 | 计量 单位 | 工程量 | 综合单价 (元) | 合价 (元) | 其中 |  |  | 备注
[8 empty] | 人工费 | 机械费 | 管理费
|  | 0304 电气设备安装工程 |  |  |  |  | 192318.30 | 39220.48 | 4085.62 | 8480.50
1 | 030404017001 | 配电箱 | 配电箱AZ，参数按图纸要求1.本体安装2.基础或固定型钢及螺栓制作、安装3.焊、压接线端子4.补刷（喷）油漆5.接地 | 台 | 1 | 8757.17 | 8757.17 | 181.20 | 0.00 | 35.19
2 | 030404017002 | 配电箱 | 配电箱1AP，参数按图纸要求1.本体安装2.基础或固定型钢及螺栓制作、安装3.焊、压接线端子4.补刷（喷）油漆5.接地 | 台 | 1 | 5057.17 | 5057.17 | 181.20 | 0.00 | 35.19
3 | 030404017003 | 配电箱 | 配电箱2AP，参数按图纸要求1.本体安装2.基础或固定型钢及螺栓制作、安装3.焊、压接线端子4.补刷（喷）油漆5.接地 | 台 | 1 | 5057.17 | 5057.17 | 181.20 | 0.00 | 35.19
4 | 030404017004 | 配电箱 | 配电箱3AP，参数按图纸要求1.本体安装2.基础或固定型钢及螺栓制作、安装3.焊、压接线端子4.补刷（喷）油漆5.接地 | 台 | 1 | 5057.17 | 5057.17 | 181.20 | 0.00 | 35.19
5 | 030404017005 | 配电箱 | 配电箱1DT，参数按图纸要求1.本体安装2.基础或固定型钢及螺栓制作、安装3.焊、压接线端子4.补刷（喷）油漆5.接地 | 台 | 1 | 3257.17 | 3257.17 | 181.20 | 0.00 | 35.19
6 | 030404017006 | 配电箱 | 配电箱2DT，参数按图纸要求1.本体安装2.基础或固定型钢及螺栓制作、安装3.焊、压接线端子4.补刷（喷）油漆5.接地 | 台 | 1 | 3257.17 | 3257.17 | 181.20 | 0.00 | 35.19
表 1-2 分部分项工程量清单及计价表(号清单)
单位工程及专业工程名称:单项工程1-通用安装工程 | [8 empty] | 第2页 共25页
序号 | 项目 编码 | 项目名称 | 项目特征描述 | 计量 单位 | 工程量 | 综合单价 (元) | 合价 (元) | 其中 |  |  | 备注
[8 empty] | 人工费 | 机械费 | 管理费
7 | 030404017007 | 配电箱 | 配电箱M，参数按图纸要求1.本体安装2.基础或固定型钢及螺栓制作、安装3.焊、压接线端子4.补刷（喷）油漆5.接地 | 台 | 0 | 0.00 | 0.00 | 0.00 | 0.00 | 0.00
8 | 030404017008 | 配电箱 | 配电箱M1，参数按图纸要求1.本体安装2.基础或固定型钢及螺栓制作、安装3.焊、压接线端子4.补刷（喷）油漆5.接地 | 台 | 0 | 0.00 | 0.00 | 0.00 | 0.00 | 0.00
9 | 030404017009 | 配电箱 | 电梯配电箱，参数按图纸要求1.本体安装2.基础或固定型钢及螺栓制作、安装3.焊、压接线端子4.补刷（喷）油漆5.接地 | 台 | 2 | 3257.17 | 6514.34 | 362.40 | 0.00 | 70.38
10 | 030404017010 | 配电箱 | 户内配电箱，参数按图纸要求1.本体安装2.基础或固定型钢及螺栓制作、安装3.焊、压接线端子4.补刷（喷）油漆5.接地 | 台 | 0 | 0.00 | 0.00 | 0.00 | 0.00 | 0.00
11 | 030404017011 | 配电箱 | 户内箱，参数按图纸要求1.本体安装2.基础或固定型钢及螺栓制作、安装3.焊、压接线端子4.补刷（喷）油漆5.接地 | 台 | 0 | 0.00 | 0.00 | 0.00 | 0.00 | 0.00
12 | 030411001001 | 配管 | 砖、混凝土结构暗配焊接钢管SC100mm，测位、划线、打眼、下胀管、连接管件、配管、安螺钉、切割墙体、刨沟、抹砂浆保护层等 | m | 20.00 | 79.83 | 1596.60 | 574.60 | 13.40 | 114.60
13 | 030411001002 | 配管 | 砖、混凝土结构暗配焊接钢管SC40mm，测位、划线、打眼、下胀管、连接管件、配管、安螺钉、切割墙体、刨沟、抹砂浆保护层等 | m | 95.60 | 31.10 | 2973.16 | 1122.34 | 40.15 | 226.57
表 1-2 分部分项工程量清单及计价表(号清单)
单位工程及专业工程名称:单项工程1-通用安装工程 | [8 empty] | 第3页 共25页
序号 | 项目 编码 | 项目名称 | 项目特征描述 | 计量 单位 | 工程量 | 综合单价 (元) | 合价 (元) | 其中 |  |  | 备注
[8 empty] | 人工费 | 机械费 | 管理费
14 | 030411001003 | 配管 | 砖、混凝土结构暗配焊接钢管SC32mm，测位、划线、打眼、下胀管、连接管件、配管、安螺钉、切割墙体、刨沟、抹砂浆保护层等 | m | 68.00 | 22.91 | 1557.88 | 493.00 | 23.12 | 100.64
15 | 030411001004 | 配管 | 砖、混凝土结构暗配镀锌管JDG25mm，测位、划线、打眼、下胀管、连接管件、配管、安螺钉、切割墙体、刨沟、抹砂浆保护层等 | m | 95.70 | 14.40 | 1378.08 | 555.06 | 6.70 | 109.10
16 | 030411001005 | 配管 | 砖、混凝土结构暗配镀锌管JDG20mm，测位、划线、打眼、下胀管、连接管件、配管、安螺钉、切割墙体、刨沟、抹砂浆保护层等 | m | 964.80 | 10.59 | 10217.23 | 4061.81 | 48.24 | 800.78
17 | 030411001006 | 配管 | 砖、混凝土结构暗配刚性阻燃管PC32mm，测位、划线、打眼、下胀管、连接管件、配管、安螺钉、切割墙体、刨沟、抹砂浆保护层等 | m | 30.00 | 9.66 | 289.80 | 148.20 | 0.00 | 28.80
18 | 030411003001 | 桥架 | 钢制槽式桥架100*100; 1、接线跨接采用BVR16mm 2、含三通、弯头、终端封头、防火封堵、盖板、隔板、连接螺丝、防火封堵等所有辅材等所有辅材 | m | 139.10 | 69.93 | 9727.26 | 1646.94 | 69.55 | 332.45
19 | 030411003002 | 桥架 | 钢制槽式桥架200*200; 1、接线跨接采用BVR16mm 2、含三通、弯头、终端封头、防火封堵、盖板、隔板、连接螺丝、防火封堵等所有辅材等所有辅材 | m | 30.30 | 124.09 | 3759.93 | 597.52 | 29.69 | 121.50
表 1-2 分部分项工程量清单及计价表(号清单)
单位工程及专业工程名称:单项工程1-通用安装工程 | [8 empty] | 第4页 共25页
序号 | 项目 编码 | 项目名称 | 项目特征描述 | 计量 单位 | 工程量 | 综合单价 (元) | 合价 (元) | 其中 |  |  | 备注
[8 empty] | 人工费 | 机械费 | 管理费
20 | 030413001001 | 铁构件 | 一般桥架支撑架安装 | kg | 205.10 | 16.24 | 3330.82 | 1698.23 | 184.59 | 371.23
21 | 031201003001 | 金属结构刷油 | 一般钢结构手工除锈 轻锈，刷防锈漆2遍、调和漆2遍 | kg | 205.10 | 2.02 | 414.30 | 190.74 | 61.53 | 47.17
22 | 030413001002 | 铁构件 | 桥架侧向抗震支架100 | 套 | 6 | 410.21 | 2461.26 | 960.36 | 0.00 | 186.48
23 | 030413001003 | 铁构件 | 桥架纵向抗震支架100 | 套 | 3 | 523.61 | 1570.83 | 480.18 | 0.00 | 93.24
24 | 030413001004 | 铁构件 | 桥架侧向抗震支架200 | 套 | 2 | 410.21 | 820.42 | 320.12 | 0.00 | 62.16
25 | 030413001005 | 铁构件 | 桥架纵向抗震支架200 | 套 | 1 | 523.61 | 523.61 | 160.06 | 0.00 | 31.08
26 | 030408001001 | 电力电缆 | 铜芯电力电缆WDZ-YJY-3*10 | m | 0.00 | 0.00 | 0.00 | 0.00 | 0.00 | 0.00
27 | 030408001002 | 电力电缆 | 铜芯电力电缆WD-YJY-3*10 | m | 0.00 | 0.00 | 0.00 | 0.00 | 0.00 | 0.00
28 | 030408001003 | 电力电缆 | 铜芯电力电缆WDZA-YJY32-1KV-5*10 | m | 134.70 | 63.83 | 8597.90 | 257.28 | 6.74 | 51.19
29 | 030408001004 | 电力电缆 | 铜芯电力电缆WDZA-YJY32-1KV-4*25+1*16 | m | 32.70 | 127.64 | 4173.83 | 77.83 | 1.96 | 15.37
30 | 030408001005 | 电力电缆 | 铜芯电力电缆WDZA-YJY32-1KV-4*35+1*16 | m | 50.10 | 167.67 | 8400.27 | 238.48 | 6.01 | 47.60
31 | 030408001006 | 电力电缆 | 铜芯电力电缆YJY22-1KV-4*185 | m | 32.20 | 698.68 | 22497.50 | 350.66 | 79.21 | 83.40
32 | 030408006001 | 电力电缆头 | 户内干包终端头制安 1kV以下截面10mm2以下 | 个 | 60 | 27.50 | 1650.00 | 581.40 | 0.00 | 112.80
33 | 030408006002 | 电力电缆头 | 户内干包终端头制安 1kV以下截面25mm2以下 | 个 | 2 | 36.68 | 73.36 | 25.86 | 0.00 | 5.02
34 | 030408006003 | 电力电缆头 | 户内干包终端头制安 1kV以下截面35mm2以下 | 个 | 4 | 91.69 | 366.76 | 129.24 | 0.00 | 25.08
表 1-2 分部分项工程量清单及计价表(号清单)
单位工程及专业工程名称:单项工程1-通用安装工程 | [8 empty] | 第5页 共25页
序号 | 项目 编码 | 项目名称 | 项目特征描述 | 计量 单位 | 工程量 | 综合单价 (元) | 合价 (元) | 其中 |  |  | 备注
[8 empty] | 人工费 | 机械费 | 管理费
35 | 030408006004 | 电力电缆头 | 户内干包终端头制安 1kV以下截240mm2以下 | 个 | 2 | 263.57 | 527.14 | 137.10 | 0.00 | 26.62
36 | 030411004001 | 配线 | 电气配线 WD-BYJ-2.5mm2 | m | 2941.20 | 3.66 | 10764.79 | 2000.02 | 0.00 | 382.36
37 | 030411004002 | 配线 | 电气配线 WD-BYJR-2.5mm2 | m | 1470.60 | 3.93 | 5779.46 | 1000.01 | 0.00 | 191.18
38 | 030411004003 | 配线 | 电气配线 WD-BYJ-4mm2 | m | 631.24 | 5.00 | 3156.20 | 397.68 | 0.00 | 75.75
39 | 030411004004 | 配线 | 电气配线 WD-BYJR-4mm2 | m | 201.52 | 5.36 | 1080.15 | 126.96 | 0.00 | 24.18
40 | 030411004005 | 配线 | 电气配线 BYJR-35mm2 | m | 30.00 | 36.99 | 1109.70 | 30.00 | 0.00 | 5.70
41 | 030411006001 | 接线盒 | 钢制接线盒 | 个 | 333 | 8.59 | 2860.47 | 1035.63 | 0.00 | 199.80
42 | 030411006002 | 接线盒 | 插卡取电 | 个 | 0 | 0.00 | 0.00 | 0.00 | 0.00 | 0.00
43 | 030411006003 | 接线盒 | 钢制开关盒 | 个 | 50 | 8.34 | 417.00 | 164.00 | 0.00 | 32.00
44 | 030108006001 | 其他风机 | 换气扇 | 台 | 0 | 0.00 | 0.00 | 0.00 | 0.00 | 0.00
45 | 030108006002 | 其他风机 | 暖风机 | 台 | 0 | 0.00 | 0.00 | 0.00 | 0.00 | 0.00
46 | 030412001001 | 普通灯具 | 吸顶灯C12，LED12W | 套 | 7 | 74.20 | 519.40 | 126.84 | 0.00 | 24.64
47 | 030412001002 | 普通灯具 | 吸顶灯C14，LED14W | 套 | 1 | 84.78 | 84.78 | 18.12 | 0.00 | 3.52
48 | 030412001003 | 普通灯具 | 人体感应延时控制吸顶灯CT15，LED15W | 套 | 47 | 124.85 | 5867.95 | 851.64 | 0.00 | 165.44
49 | 030412001004 | 普通灯具 | 人体感应延时控制吸顶灯CT14，LED14W | 套 | 13 | 115.08 | 1496.04 | 235.56 | 0.00 | 45.76
50 | 030412001005 | 普通灯具 | 人体感应延时控制吸顶灯T，LED12W | 套 | 5 | 104.54 | 522.70 | 90.60 | 0.00 | 17.60
51 | 030412001006 | 普通灯具 | 井道壁灯 | 套 | 7 | 53.82 | 376.74 | 118.93 | 0.00 | 23.10
表 1-2 分部分项工程量清单及计价表(号清单)
单位工程及专业工程名称:单项工程1-通用安装工程 | [8 empty] | 第6页 共25页
序号 | 项目 编码 | 项目名称 | 项目特征描述 | 计量 单位 | 工程量 | 综合单价 (元) | 合价 (元) | 其中 |  |  | 备注
[8 empty] | 人工费 | 机械费 | 管理费
52 | 030412001007 | 普通灯具 | LED平板灯，LED50W | 套 | 0 | 0.00 | 0.00 | 0.00 | 0.00 | 0.00
53 | 030412001008 | 普通灯具 | LED镜灯 | 套 | 0 | 0.00 | 0.00 | 0.00 | 0.00 | 0.00
54 | 030412004001 | 装饰灯 | LED筒灯R8，LED8W | 套 | 1 | 58.11 | 58.11 | 19.22 | 0.00 | 3.73
55 | 030412004002 | 装饰灯 | LED筒灯R12，LED12W | 套 | 2 | 66.01 | 132.02 | 38.44 | 0.00 | 7.46
56 | 030412002001 | 工厂灯 | LED工厂灯，LED60W | 套 | 2 | 103.81 | 207.62 | 31.92 | 0.00 | 6.20
57 | 030412002002 | 工厂灯 | 防潮防尘灯，LED6W | 套 | 14 | 57.24 | 801.36 | 321.16 | 0.00 | 62.30
58 | 030412002003 | 工厂灯 | 防潮防尘灯，LED8W | 套 | 1 | 72.39 | 72.39 | 22.94 | 0.00 | 4.45
59 | 030412002004 | 工厂灯 | 防潮防尘灯，LED14W | 套 | 2 | 92.59 | 185.18 | 45.88 | 0.00 | 8.90
60 | 030412002005 | 工厂灯 | 防潮防尘灯，LED24W | 套 | 1 | 183.49 | 183.49 | 22.94 | 0.00 | 4.45
61 | 030404034001 | 照明开关 | 一位单极开关 86型10A | 个 | 6 | 16.89 | 101.34 | 44.40 | 0.00 | 8.64
62 | 030404034002 | 照明开关 | 二位单极开关 86型10A | 个 | 2 | 19.33 | 38.66 | 14.80 | 0.00 | 2.88
63 | 030404034003 | 照明开关 | 三位单极开关 86型10A | 个 | 1 | 22.40 | 22.40 | 7.40 | 0.00 | 1.44
64 | 030404034004 | 照明开关 | 四位单极开关 86型10A | 个 | 1 | 25.81 | 25.81 | 7.70 | 0.00 | 1.50
65 | 030404034005 | 照明开关 | 一位双极开关 86型10A | 个 | 30 | 18.07 | 542.10 | 226.50 | 0.00 | 44.10
66 | 030404035001 | 插座 | 单相插座AP86Z223A-10(安全型) | 个 | 4 | 18.76 | 75.04 | 34.92 | 0.00 | 6.76
67 | 030404035002 | 插座 | 单相防水插座AP86Z223A-10(安全防水型) | 个 | 0 | 0.00 | 0.00 | 0.00 | 0.00 | 0.00
68 | 030404035003 | 插座 | 单相空调插座AP86Z223A-10(床头)(安全型） | 个 | 0 | 0.00 | 0.00 | 0.00 | 0.00 | 0.00
表 1-2 分部分项工程量清单及计价表(号清单)
单位工程及专业工程名称:单项工程1-通用安装工程 | [8 empty] | 第7页 共25页
序号 | 项目 编码 | 项目名称 | 项目特征描述 | 计量 单位 | 工程量 | 综合单价 (元) | 合价 (元) | 其中 |  |  | 备注
[8 empty] | 人工费 | 机械费 | 管理费
69 | 030404035004 | 插座 | 单相空调插座AP86Z223A-10(电视机)(安全型） | 个 | 0 | 0.00 | 0.00 | 0.00 | 0.00 | 0.00
70 | 030404035005 | 插座 | 单相空调插座AP86Z3A-16(空调)(安全型） | 个 | 0 | 0.00 | 0.00 | 0.00 | 0.00 | 0.00
71 | 030404035006 | 插座 | 井道插座 | 个 | 9 | 23.72 | 213.48 | 76.77 | 0.00 | 14.94
72 | 030409005001 | 避雷网 | D12镀锌圆钢明装避雷带 | m | 219.20 | 15.93 | 3491.86 | 1416.03 | 350.72 | 350.72
73 | 030409005002 | 避雷网 | D12镀锌圆钢暗敷避雷带 | m | 64.30 | 13.10 | 842.33 | 389.66 | 51.44 | 86.81
74 | 030409002001 | 接地母线 | -40*4镀锌扁钢接地母线 | m | 126.10 | 14.87 | 1875.11 | 914.23 | 84.49 | 195.46
75 | 030409004001 | 均压环 | 利用卫生间地板钢筋悍接地网 | m | 53.30 | 6.45 | 343.79 | 167.90 | 68.22 | 47.44
76 | 030409004002 | 均压环 | 利用圈梁钢筋悍接地网 | m | 571.20 | 5.38 | 3073.06 | 1502.26 | 611.18 | 422.69
77 | 030409004003 | 均压环 | 利用基础地梁圈梁钢筋悍接地网 | m | 262.60 | 5.38 | 1412.79 | 690.64 | 280.98 | 194.32
78 | 030409004004 | 均压环 | 避雷网安装 柱主筋与圈梁钢筋焊接 | 处 | 100 | 31.88 | 3188.00 | 1646.00 | 600.00 | 450.00
79 | 030409004005 | 均压环 | 钢铝窗接地 | 处 | 82 | 25.07 | 2055.74 | 1066.00 | 186.14 | 247.64
80 | 030409003001 | 避雷引下线 | 利用建筑物主筋避雷引下线敷设 | m | 316.00 | 13.13 | 4149.08 | 1788.56 | 1241.88 | 616.20
81 | 030409003002 | 避雷引下线 | 断接卡子制安 | 套 | 2 | 34.39 | 68.78 | 50.74 | 0.02 | 9.86
82 | 030409008001 | 等电位端子箱、 测试板 | 局部等电位盒 | 台 | 34 | 15.13 | 514.42 | 105.74 | 0.00 | 20.40
83 | 030409008002 | 等电位端子箱、 测试板 | 总等电位箱 | 台 | 18 | 163.84 | 2949.12 | 892.80 | 0.00 | 173.34
表 1-2 分部分项工程量清单及计价表(号清单)
单位工程及专业工程名称:单项工程1-通用安装工程 | [8 empty] | 第8页 共25页
序号 | 项目 编码 | 项目名称 | 项目特征描述 | 计量 单位 | 工程量 | 综合单价 (元) | 合价 (元) | 其中 |  |  | 备注
[8 empty] | 人工费 | 机械费 | 管理费
84 | 030414002001 | 送配电装置系统 | 1kV以下交流供电系统调试 (综合)电系统 | 项 | 1 | 232.79 | 232.79 | 154.02 | 23.28 | 34.96
85 | 030414011001 | 接地装置 | 独立接地装置调试 6根接地极以内 | 项 | 1 | 102.85 | 102.85 | 61.91 | 16.38 | 15.58
86 | 030408008001 | 防火堵洞 | 防火封堵 | 项 | 1 | 7458.90 | 7458.90 | 5006.40 | 0.00 | 971.90
|  | 0304 电气设备安装工程（消防应急疏散照明） |  |  |  |  | 75350.73 | 11123.44 | 230.37 | 2210.72
87 | 030404017012 | 配电箱 | 1~3EP：输出功率1Kw，应急供电及控制、巡检、故障上传、 报警显示、含回路控制模块、通信模块、充电模块 | 台 | 6 | 4330.17 | 25981.02 | 1087.20 | 0.00 | 211.14
88 | 030404017013 | 配电箱 | 分布式应急照明集中电源YJAP：输出功率1Kw，应急供电及控制、巡检、故障上传、 报警显示、含回路控制模块、通信模块、充电模块 | 台 | 2 | 5757.17 | 11514.34 | 362.40 | 0.00 | 70.38
89 | 030411001007 | 配管 | 砖、混凝土结构暗配焊接钢管SC20mm，测位、划线、打眼、下胀管、连接管件、配管、安螺钉、切割墙体、刨沟、抹砂浆保护层等 | m | 1001.60 | 14.22 | 14242.75 | 5679.07 | 230.37 | 1151.84
90 | 030411004006 | 配线 | 电气配线 NH-RVS-2*2.5mm2 | m | 943.40 | 7.49 | 7066.07 | 566.04 | 0.00 | 113.21
91 | 030411004007 | 配线 | 电气配线 WDZAN-BYJ-2.5mm2 | m | 522.20 | 4.32 | 2255.90 | 355.10 | 0.00 | 67.89
92 | 030411004008 | 配线 | 电气配线 WDZAN-BYJR-2.5mm2 | m | 261.10 | 4.45 | 1161.90 | 177.55 | 0.00 | 33.94
表 1-2 分部分项工程量清单及计价表(号清单)
单位工程及专业工程名称:单项工程1-通用安装工程 | [8 empty] | 第9页 共25页
序号 | 项目 编码 | 项目名称 | 项目特征描述 | 计量 单位 | 工程量 | 综合单价 (元) | 合价 (元) | 其中 |  |  | 备注
[8 empty] | 人工费 | 机械费 | 管理费
93 | 030412004003 | 装饰灯 | 1、集中电源集中控制型安全出口标志灯； 2、巡检、频闪、常亮功能，功率1W，LED光源，功耗低； 3、自带镉镍电池，应急时间不小于180min； | 套 | 5 | 98.46 | 492.30 | 94.15 | 0.00 | 18.30
94 | 030412004004 | 装饰灯 | 1、集中电源集中控制型疏散出口标志灯； 2、巡检、频闪、常亮功能，功率1W，LED光源，功耗低； 3、自带镉镍电池，应急时间不小于180min； | 套 | 13 | 98.46 | 1279.98 | 244.79 | 0.00 | 47.58
95 | 030412004005 | 装饰灯 | 1、集中电源集中控制型楼层指示灯； 2、巡检、频闪、常亮功能，功率1W，LED光源，功耗低； 3、自带镉镍电池，应急时间不小于180min； | 套 | 12 | 98.46 | 1181.52 | 225.96 | 0.00 | 43.92
96 | 030412004006 | 装饰灯 | 1、集中电源集中控制型单/双向疏散指示灯； 2、巡检、频闪、常亮功能，功率1W，LED光源，功耗低； 3、自带镉镍电池，应急时间不小于180min； | 套 | 4 | 135.75 | 543.00 | 75.32 | 0.00 | 14.64
97 | 030412004007 | 装饰灯 | 1、集中电源集中控制型壁装方向标志灯（单面不可调）； 2、巡检、频闪、常亮功能，功率1W，LED光源，功耗低； 3、自带镉镍电池，应急时间不小于180min； | 套 | 35 | 98.46 | 3446.10 | 659.05 | 0.00 | 128.10
表 1-2 分部分项工程量清单及计价表(号清单)
单位工程及专业工程名称:单项工程1-通用安装工程 | [8 empty] | 第10页 共25页
序号 | 项目 编码 | 项目名称 | 项目特征描述 | 计量 单位 | 工程量 | 综合单价 (元) | 合价 (元) | 其中 |  |  | 备注
[8 empty] | 人工费 | 机械费 | 管理费
98 | 030412004008 | 装饰灯 | 1、集中电源集中控制型消防吸顶应急照明灯； 2、巡检、频闪、常亮功能，功率6W，LED光源，功耗低； 3、自带镉镍电池，应急时间不小于180min； | 套 | 63 | 80.19 | 5051.97 | 1186.29 | 0.00 | 230.58
99 | 030411006004 | 接线盒 | 钢制接线盒 | 个 | 132 | 8.59 | 1133.88 | 410.52 | 0.00 | 79.20
|  | 0305 建筑智能化工程 |  |  |  |  | 21810.53 | 6179.18 | 117.96 | 1223.02
100 | 030411003003 | 桥架 | 弱电桥架100*100; 1、接线跨接采用BVR16mm 2、含三通、弯头、终端封头、防火封堵、盖板、隔板、连接螺丝、防火封堵等所有辅材等所有辅材 | m | 111.50 | 67.84 | 7564.16 | 1320.16 | 55.75 | 266.49
101 | 030411003004 | 桥架 | 弱电桥架200*100; 1、接线跨接采用BVR16mm 2、含三通、弯头、终端封头、防火封堵、盖板、隔板、连接螺丝、防火封堵等所有辅材等所有辅材 | m | 31.20 | 98.68 | 3078.82 | 615.26 | 30.58 | 125.11
102 | 030413001006 | 铁构件 | 一般桥架支撑架安装 | kg | 1.00 | 16.24 | 16.24 | 8.28 | 0.90 | 1.81
103 | 031201003002 | 金属结构刷油 | 一般钢结构手工除锈 轻锈，刷防锈漆2遍、调和漆2遍 | kg | 1.00 | 2.02 | 2.02 | 0.93 | 0.30 | 0.23
104 | 030413001007 | 铁构件 | 桥架侧向抗震支架100 | 套 | 3 | 410.21 | 1230.63 | 480.18 | 0.00 | 93.24
105 | 030413001008 | 铁构件 | 桥架纵向抗震支架100 | 套 | 2 | 523.61 | 1047.22 | 320.12 | 0.00 | 62.16
106 | 030413001009 | 铁构件 | 桥架侧向抗震支架200 | 套 | 2 | 410.21 | 820.42 | 320.12 | 0.00 | 62.16
107 | 030413001010 | 铁构件 | 桥架纵向抗震支架200 | 套 | 1 | 523.61 | 523.61 | 160.06 | 0.00 | 31.08
表 1-2 分部分项工程量清单及计价表(号清单)
单位工程及专业工程名称:单项工程1-通用安装工程 | [8 empty] | 第11页 共25页
序号 | 项目 编码 | 项目名称 | 项目特征描述 | 计量 单位 | 工程量 | 综合单价 (元) | 合价 (元) | 其中 |  |  | 备注
[8 empty] | 人工费 | 机械费 | 管理费
108 | 030411001008 | 配管 | 砖、混凝土结构暗配镀锌管JDG20mm，测位、划线、打眼、下胀管、连接管件、配管、安螺钉、切割墙体、刨沟、抹砂浆保护层等 | m | 608.60 | 10.59 | 6445.07 | 2562.21 | 30.43 | 505.14
109 | 030411006005 | 接线盒 | 钢制接线盒 | 个 | 126 | 8.59 | 1082.34 | 391.86 | 0.00 | 75.60
|  | 0309 消防工程-自动报警监控系统 |  |  |  |  | 60030.03 | 17879.16 | 601.72 | 3606.56
110 | 030411001009 | 配管 | 砖、混凝土结构暗配焊接钢管SC20mm，测位、划线、打眼、下胀管、连接管件、配管、安螺钉、切割墙体、刨沟、抹砂浆保护层等 | m | 1686.40 | 14.22 | 23980.61 | 9561.89 | 387.87 | 1939.36
111 | 030411004009 | 配线 | 电气配线 WDZAN-RYJYP-2*1.0mm2 | m | 215.30 | 4.87 | 1048.51 | 124.87 | 0.00 | 23.68
112 | 030411004010 | 配线 | 电气配线 WDZAN-RYJS-2*1.5mm2 | m | 744.30 | 5.75 | 4279.73 | 439.14 | 0.00 | 89.32
113 | 030411004011 | 配线 | 电气配线 WDZAN-RYJS-2*2.5mm2 | m | 503.10 | 8.57 | 4311.57 | 301.86 | 0.00 | 60.37
114 | 030408002001 | 控制电缆 | 控制电缆WDZAN-KYJY-750V-5*1.5 | m | 343.70 | 14.34 | 4928.66 | 649.59 | 0.00 | 127.17
115 | 030408007001 | 控制电缆头 | 控制电缆头制作、安装 终端头(芯以下)6 | 个 | 2 | 30.86 | 61.72 | 25.06 | 0.00 | 4.86
116 | 030904008001 | 模块（模块箱） | 接线端子箱 | 个 | 4 | 284.02 | 1136.08 | 198.12 | 13.32 | 41.36
117 | 030904008002 | 模块（模块箱） | 模块I | 个 | 9 | 140.06 | 1260.54 | 580.32 | 25.02 | 118.17
118 | 030904008003 | 模块（模块箱） | 模块I/O | 个 | 4 | 132.98 | 531.92 | 257.92 | 11.12 | 52.52
119 | 030904006001 | 消防报警电话插孔（电话） | 消防通讯分机 | 部 | 3 | 114.15 | 342.45 | 24.93 | 0.21 | 4.89
表 1-2 分部分项工程量清单及计价表(号清单)
单位工程及专业工程名称:单项工程1-通用安装工程 | [8 empty] | 第12页 共25页
序号 | 项目 编码 | 项目名称 | 项目特征描述 | 计量 单位 | 工程量 | 综合单价 (元) | 合价 (元) | 其中 |  |  | 备注
[8 empty] | 人工费 | 机械费 | 管理费
120 | 030904003001 | 按钮 | 手动报警器带消防电话接口 | 个 | 7 | 64.28 | 449.96 | 130.55 | 0.63 | 25.48
121 | 030904003002 | 按钮 | 消防栓按钮 | 个 | 14 | 59.48 | 832.72 | 200.90 | 0.98 | 39.20
122 | 030904001001 | 点型探测器 | 感烟探测器（含底座） | 个 | 78 | 76.32 | 5952.96 | 1896.18 | 13.26 | 371.28
123 | 030904009001 | 区域报警控制箱 | 总线制重复(楼层)显示器 | 台 | 7 | 671.81 | 4702.67 | 1031.66 | 146.16 | 232.05
124 | 030904005001 | 声光报警器 | 声光报警器 | 个 | 45 | 106.12 | 4775.40 | 1936.80 | 3.15 | 376.65
125 | 030411006006 | 接线盒 | 钢制接线盒 | 个 | 167 | 8.59 | 1434.53 | 519.37 | 0.00 | 100.20
|  | 0309 消防工程-防火门监控系统 |  |  |  |  | 26999.27 | 4699.50 | 134.07 | 941.88
126 | 030904011001 | 远程控制箱（柜） | 防火门区域分机，由投标单位根据施工图纸咨询相关厂家二次深化设计，并满足相应规范、设计、验收要求 | 台 | 4 | 2620.05 | 10480.20 | 622.12 | 4.24 | 121.72
127 | 030411001010 | 配管 | 砖、混凝土结构暗配焊接钢管SC20mm，测位、划线、打眼、下胀管、连接管件、配管、安螺钉、切割墙体、刨沟、抹砂浆保护层等 | m | 431.50 | 14.22 | 6135.93 | 2446.61 | 99.25 | 496.23
128 | 030408002002 | 控制电缆 | 控制电缆WDZAN-KYJY-750V-5*1.5 | m | 11.00 | 14.34 | 157.74 | 20.79 | 0.00 | 4.07
129 | 030408007002 | 控制电缆头 | 控制电缆头制作、安装 终端头(芯以下)6 | 个 | 2 | 30.86 | 61.72 | 25.06 | 0.00 | 4.86
130 | 030411004012 | 配线 | 电气配线 WDZAN-BYJ-2.5mm2 | m | 863.00 | 4.32 | 3728.16 | 586.84 | 0.00 | 112.19
131 | 030411004013 | 配线 | 电气配线 WDZAN-RYJS-2*1.5mm2 | m | 431.50 | 5.75 | 2481.13 | 254.59 | 0.00 | 51.78
132 | 030904008004 | 模块（模块箱） | 防火门监控模块 | 个 | 11 | 350.90 | 3859.90 | 709.28 | 30.58 | 144.43
表 1-2 分部分项工程量清单及计价表(号清单)
单位工程及专业工程名称:单项工程1-通用安装工程 | [8 empty] | 第13页 共25页
序号 | 项目 编码 | 项目名称 | 项目特征描述 | 计量 单位 | 工程量 | 综合单价 (元) | 合价 (元) | 其中 |  |  | 备注
[8 empty] | 人工费 | 机械费 | 管理费
133 | 030411006007 | 接线盒 | 钢制接线盒 | 个 | 11 | 8.59 | 94.49 | 34.21 | 0.00 | 6.60
|  | 0309 消防工程-消防电源监控系统 |  |  |  |  | 2019.41 | 473.74 | 15.04 | 95.29
134 | 030411001011 | 配管 | 砖、混凝土结构暗配焊接钢管SC20mm，测位、划线、打眼、下胀管、连接管件、配管、安螺钉、切割墙体、刨沟、抹砂浆保护层等 | m | 53.30 | 14.22 | 757.93 | 302.21 | 12.26 | 61.30
135 | 030411004014 | 配线 | 电气配线 WDZAN-RYJS-2*1.5mm2 | m | 53.30 | 5.75 | 306.48 | 31.45 | 0.00 | 6.40
136 | 030411004015 | 配线 | 电气配线 WDZAN-BYJ-2.5mm2 | m | 106.60 | 4.32 | 460.51 | 72.49 | 0.00 | 13.86
137 | 030904008005 | 模块（模块箱） | 消防电源监控模块 | 个 | 1 | 485.90 | 485.90 | 64.48 | 2.78 | 13.13
138 | 030411006008 | 接线盒 | 钢制接线盒 | 个 | 1 | 8.59 | 8.59 | 3.11 | 0.00 | 0.60
|  | 0309 消防工程-消火栓系统 |  |  |  |  | 65441.50 | 16680.00 | 802.61 | 3410.31
139 | 030901002001 | 消火栓钢管 | 内外热浸镀锌无缝钢管安装（沟槽式连接）DN100，含各种沟槽配件、消毒、冲洗、留堵洞眼、切管、调直、套丝、上零件、管道管件安装、水压试验按图纸要求； | m | 172.80 | 116.09 | 20060.35 | 5234.11 | 67.39 | 1031.62
140 | 030901002002 | 消火栓钢管 | 内外热浸镀锌无缝钢管安装（沟槽式连接）DN65，含各种沟槽配件、消毒、冲洗、留堵洞眼、切管、调直、套丝、上零件、管道管件安装、水压试验按图纸要求； | m | 25.20 | 78.00 | 1965.60 | 679.64 | 7.56 | 133.56
表 1-2 分部分项工程量清单及计价表(号清单)
单位工程及专业工程名称:单项工程1-通用安装工程 | [8 empty] | 第14页 共25页
序号 | 项目 编码 | 项目名称 | 项目特征描述 | 计量 单位 | 工程量 | 综合单价 (元) | 合价 (元) | 其中 |  |  | 备注
[8 empty] | 人工费 | 机械费 | 管理费
141 | 030901010001 | 室内消火栓 | 自救型单栓带灭火器组合式消防箱（1600*700*240）：内配SN65室内消火栓一只，DN65衬胶水带25米一根，DN65*19铝合金喷嘴一支、金属带支座一副、消防软管卷盘，下设MF/ABC3灭火器2具，箱后刚性防火封堵，消火栓报警按钮另计 | 套 | 13 | 1162.33 | 15110.29 | 1379.95 | 5.59 | 269.23
142 | 030901010002 | 室内消火栓 | 单栓试验组合式消防柜：内配SN65室内消火栓一只，DN65衬胶水带25米一根，DN65*19铝合金喷嘴一支、金属带支座一副，箱后刚性防火封堵，消火栓报警按钮另计 | 套 | 1 | 746.33 | 746.33 | 106.15 | 0.43 | 20.71
143 | 030901012001 | 消防水泵接合器 | 消防水泵接合器 DN100 | 套 | 2 | 1410.36 | 2820.72 | 408.60 | 8.14 | 81.12
144 | 031003001001 | 螺纹阀门 | 自动排气阀 DN20 | 个 | 1 | 74.86 | 74.86 | 16.46 | 0.09 | 3.22
145 | 031003001002 | 螺纹阀门 | 螺纹截止阀 DN20 | 个 | 1 | 39.70 | 39.70 | 7.55 | 0.17 | 1.50
146 | 030807003001 | 低压法兰阀门 | 法兰蝶阀 DN100 | 个 | 12 | 500.66 | 6007.92 | 748.32 | 426.72 | 236.40
147 | 031003011001 | 法兰 | 沟槽式法兰 DN100 | 副 | 12 | 245.34 | 2944.08 | 402.24 | 33.60 | 85.44
148 | 031002003001 | 套管 | 一般穿楼板钢套管制作安装 DN150mm以内 | 个 | 12 | 105.37 | 1264.44 | 636.00 | 12.60 | 126.24
149 | 031002003002 | 套管 | 一般穿墙钢套管制作安装 DN150mm以内 | 个 | 4 | 111.44 | 445.76 | 212.00 | 4.20 | 42.08
150 | 031002001001 | 管道支架 | 一般管架制作安装 | Kg | 159.90 | 14.83 | 2371.32 | 1143.29 | 145.51 | 254.24
151 | 031201003003 | 金属结构刷油 | 一般钢结构手工除锈 轻锈，刷防锈漆二遍、调和漆二遍 | kg | 159.90 | 2.02 | 323.00 | 148.71 | 47.97 | 36.78
表 1-2 分部分项工程量清单及计价表(号清单)
单位工程及专业工程名称:单项工程1-通用安装工程 | [8 empty] | 第15页 共25页
序号 | 项目 编码 | 项目名称 | 项目特征描述 | 计量 单位 | 工程量 | 综合单价 (元) | 合价 (元) | 其中 |  |  | 备注
[8 empty] | 人工费 | 机械费 | 管理费
152 | 031201001001 | 管道刷油 | 管道刷防锈漆二遍、调和漆二遍 | m2 | 67.90 | 17.12 | 1162.45 | 586.66 | 0.00 | 114.75
153 | 031002001002 | 管道支架 | 水管侧向抗震支架100 | 套 | 15 | 309.86 | 4647.90 | 2400.90 | 0.00 | 466.20
154 | 031002001003 | 管道支架 | 水管纵向抗震支架100 | 套 | 8 | 374.57 | 2996.56 | 1280.48 | 0.00 | 248.64
155 | 040504001001 | 砌筑井 | 砖砌矩形接合器井 井室净空尺寸（m）1.5×1井室净高（m）1.5，含铸铁井盖、井座 | 座 | 2 | 1230.11 | 2460.22 | 1288.94 | 42.64 | 258.58
|  | 0309 消防工程-喷淋系统 |  |  |  |  | 76373.66 | 28124.46 | 1572.39 | 5792.92
156 | 030901001001 | 水喷淋钢管 | 内外热浸镀锌无缝钢管安装（沟槽式连接）DN150，含各种沟槽配件、消毒、冲洗、留堵洞眼、切管、调直、套丝、上零件、管道管件安装、水压试验按图纸要求； | m | 28.80 | 166.68 | 4800.38 | 988.13 | 102.82 | 212.54
157 | 030901001002 | 水喷淋钢管 | 内外热浸镀锌无缝钢管安装（沟槽式连接）DN100，含各种沟槽配件、消毒、冲洗、留堵洞眼、切管、调直、套丝、上零件、管道管件安装、水压试验按图纸要求； | m | 11.70 | 116.09 | 1358.25 | 354.39 | 4.56 | 69.85
158 | 030901001003 | 水喷淋钢管 | 内外热浸镀锌无缝钢管安装（沟槽式连接）DN80，含各种沟槽配件、消毒、冲洗、留堵洞眼、切管、调直、套丝、上零件、管道管件安装、水压试验按图纸要求； | m | 68.20 | 92.30 | 6294.86 | 1910.28 | 23.19 | 375.78
表 1-2 分部分项工程量清单及计价表(号清单)
单位工程及专业工程名称:单项工程1-通用安装工程 | [8 empty] | 第16页 共25页
序号 | 项目 编码 | 项目名称 | 项目特征描述 | 计量 单位 | 工程量 | 综合单价 (元) | 合价 (元) | 其中 |  |  | 备注
[8 empty] | 人工费 | 机械费 | 管理费
159 | 030901001004 | 水喷淋钢管 | 内外热浸镀锌无缝钢管安装（沟槽式连接）DN65，含各种沟槽配件、消毒、冲洗、留堵洞眼、切管、调直、套丝、上零件、管道管件安装、水压试验按图纸要求； | m | 23.50 | 78.00 | 1833.00 | 633.80 | 7.05 | 124.55
160 | 030901001005 | 水喷淋钢管 | 内外热浸镀锌钢管安装（螺纹连接）DN50，含各种配件、消毒、冲洗、留堵洞眼、切管、调直、套丝、上零件、管道管件安装、水压试验按图纸要求； | m | 44.90 | 60.81 | 2730.37 | 956.82 | 35.92 | 193.52
161 | 030901001006 | 水喷淋钢管 | 内外热浸镀锌钢管安装（螺纹连接）DN40，含各种配件、消毒、冲洗、留堵洞眼、切管、调直、套丝、上零件、管道管件安装、水压试验按图纸要求； | m | 18.20 | 50.84 | 925.29 | 378.92 | 15.83 | 76.99
162 | 030901001007 | 水喷淋钢管 | 内外热浸镀锌钢管安装（螺纹连接）DN32，含各种配件、消毒、冲洗、留堵洞眼、切管、调直、套丝、上零件、管道管件安装、水压试验按图纸要求； | m | 160.70 | 44.26 | 7112.58 | 2972.95 | 98.03 | 597.80
163 | 030901001008 | 水喷淋钢管 | 内外热浸镀锌钢管安装（螺纹连接）DN25，含各种配件、消毒、冲洗、留堵洞眼、切管、调直、套丝、上零件、管道管件安装、水压试验按图纸要求； | m | 324.80 | 36.20 | 11757.76 | 5680.75 | 123.42 | 1130.30
表 1-2 分部分项工程量清单及计价表(号清单)
单位工程及专业工程名称:单项工程1-通用安装工程 | [8 empty] | 第17页 共25页
序号 | 项目 编码 | 项目名称 | 项目特征描述 | 计量 单位 | 工程量 | 综合单价 (元) | 合价 (元) | 其中 |  |  | 备注
[8 empty] | 人工费 | 机械费 | 管理费
164 | 031001006001 | 塑料管 | 室内承插塑料PVC-U排水HDPE管安装(零件粘接) DN75，含管道一般吊支架、止水环、留堵洞眼、切管、调制、对口、熔化接口材料、粘接、管道、管件及管卡安装、灌水试验 | m | 41.40 | 32.68 | 1352.95 | 464.92 | 0.00 | 90.25
165 | 030601002001 | 压力仪表 | 压力表 | 台 | 4 | 104.60 | 418.40 | 158.84 | 3.00 | 31.52
166 | 031003001003 | 螺纹阀门 | 微量排气阀 DN20 | 个 | 5 | 126.93 | 634.65 | 82.30 | 0.45 | 16.10
167 | 031003001004 | 螺纹阀门 | 螺纹截止阀 DN20 | 个 | 5 | 39.70 | 198.50 | 37.75 | 0.85 | 7.50
168 | 031003001005 | 螺纹阀门 | 螺纹泄水阀 DN32 | 个 | 5 | 76.59 | 382.95 | 55.85 | 2.30 | 11.35
169 | 031003001006 | 螺纹阀门 | 末端试水阀 DN25 | 个 | 3 | 103.95 | 311.85 | 26.73 | 1.05 | 5.43
170 | 030807003002 | 低压法兰阀门 | 法兰蝶阀 DN100 | 个 | 4 | 500.66 | 2002.64 | 249.44 | 142.24 | 78.80
171 | 030807003003 | 低压法兰阀门 | 法兰蝶阀 DN150 | 个 | 1 | 641.75 | 641.75 | 90.60 | 37.11 | 25.52
172 | 030807003004 | 低压法兰阀门 | 法兰止回阀 DN150 | 个 | 1 | 998.66 | 998.66 | 62.36 | 35.56 | 19.70
173 | 030807003005 | 低压法兰阀门 | 法兰Y型过滤器 DN100 | 个 | 4 | 759.66 | 3038.64 | 249.44 | 142.24 | 78.80
174 | 030901006001 | 水流指示器 | 马鞍式水流指示器ZSJZ DN100 | 个 | 4 | 273.44 | 1093.76 | 107.52 | 0.52 | 21.00
175 | 030901004001 | 报警装置 | 湿式报警阀 DN150 | 组 | 1 | 2864.10 | 2864.10 | 682.52 | 2.52 | 133.08
176 | 030901007001 | 减压孔板 | 减压孔板 Φ70 | 个 | 1 | 177.49 | 177.49 | 19.03 | 1.06 | 3.92
177 | 030901007002 | 减压孔板 | 减压孔板 Φ80 | 个 | 1 | 182.49 | 182.49 | 19.03 | 1.06 | 3.92
178 | 030901007003 | 减压孔板 | 减压孔板 Φ90 | 个 | 1 | 218.88 | 218.88 | 21.74 | 1.11 | 4.46
179 | 030901003001 | 水喷淋(雾）喷头 | K=80直立型洒水喷头Φ5，15/68℃ | 个 | 154 | 23.88 | 3677.52 | 1627.78 | 35.42 | 323.40
表 1-2 分部分项工程量清单及计价表(号清单)
单位工程及专业工程名称:单项工程1-通用安装工程 | [8 empty] | 第18页 共25页
序号 | 项目 编码 | 项目名称 | 项目特征描述 | 计量 单位 | 工程量 | 综合单价 (元) | 合价 (元) | 其中 |  |  | 备注
[8 empty] | 人工费 | 机械费 | 管理费
180 | 030901003002 | 水喷淋(雾）喷头 | K=80下喷型洒水喷头Φ5，15/68℃ | 个 | 41 | 23.88 | 979.08 | 433.37 | 9.43 | 86.10
181 | 030901008001 | 末端试水装置 | 末端试水装置 DN25，含截止阀、压力表、试水接头等 | 组 | 1 | 251.66 | 251.66 | 93.92 | 1.51 | 18.56
182 | 031002003003 | 套管 | 一般穿墙钢套管制作安装 DN100mm以内 | 个 | 2 | 62.56 | 125.12 | 54.96 | 2.10 | 11.12
183 | 031002003004 | 套管 | 一般穿墙钢套管制作安装 DN200mm以内 | 个 | 1 | 175.92 | 175.92 | 90.75 | 1.05 | 17.85
184 | 031002003005 | 套管 | 一般穿楼板钢套管制作安装 DN100mm以内 | 个 | 6 | 58.91 | 353.46 | 164.88 | 6.30 | 33.36
185 | 031002003006 | 套管 | 一般穿楼板钢套管制作安装 DN150mm以内 | 个 | 3 | 105.37 | 316.11 | 159.00 | 3.15 | 31.56
186 | 031002003007 | 套管 | 穿屋面刚性防水套管制作安装 DN80mm以内 | 个 | 2 | 220.75 | 441.50 | 212.92 | 45.08 | 51.12
187 | 031002001004 | 管道支架 | 一般管架制作安装 | Kg | 549.70 | 14.83 | 8152.05 | 3930.36 | 500.23 | 874.02
188 | 031201003004 | 金属结构刷油 | 一般钢结构手工除锈 轻锈，刷防锈漆二遍、调和漆二遍 | kg | 549.70 | 2.02 | 1110.39 | 511.22 | 164.91 | 126.43
189 | 031201001002 | 管道刷油 | 管道刷防锈漆二遍、调和漆二遍 | m2 | 110.60 | 17.12 | 1893.47 | 955.58 | 0.00 | 186.91
190 | 031002001005 | 管道支架 | 水管侧向抗震支架65 | 套 | 2 | 306.80 | 613.60 | 320.12 | 0.00 | 62.16
191 | 031002001006 | 管道支架 | 水管纵向抗震支架65 | 套 | 1 | 368.54 | 368.54 | 160.06 | 0.00 | 31.08
192 | 031002001007 | 管道支架 | 水管侧向抗震支架80 | 套 | 6 | 307.79 | 1846.74 | 960.36 | 0.00 | 186.48
193 | 031002001008 | 管道支架 | 水管纵向抗震支架80 | 套 | 3 | 370.34 | 1111.02 | 480.18 | 0.00 | 93.24
194 | 031002001009 | 管道支架 | 水管侧向抗震支架100 | 套 | 1 | 309.86 | 309.86 | 160.06 | 0.00 | 31.08
表 1-2 分部分项工程量清单及计价表(号清单)
单位工程及专业工程名称:单项工程1-通用安装工程 | [8 empty] | 第19页 共25页
序号 | 项目 编码 | 项目名称 | 项目特征描述 | 计量 单位 | 工程量 | 综合单价 (元) | 合价 (元) | 其中 |  |  | 备注
[8 empty] | 人工费 | 机械费 | 管理费
195 | 031002001010 | 管道支架 | 水管纵向抗震支架100 | 套 | 1 | 374.57 | 374.57 | 160.06 | 0.00 | 31.08
196 | 031002001011 | 管道支架 | 水管侧向抗震支架150 | 套 | 3 | 314.72 | 944.16 | 480.18 | 0.00 | 93.24
197 | 031002001012 | 管道支架 | 水管纵向抗震支架150 | 套 | 2 | 384.29 | 768.58 | 320.12 | 0.00 | 62.16
198 | 040504001002 | 砌筑井 | 砖砌圆形阀门井 收口式 井内径1.2m 井深1.5m，含铸铁井盖、井座 | 座 | 1 | 1230.11 | 1230.11 | 644.47 | 21.32 | 129.29
|  | 0310 给排水、采暖、燃气工程 |  |  |  |  | 109084.63 | 36491.21 | 1676.30 | 7444.73
199 | 031001006002 | 塑料管 | 室内承插塑料防紫外线U-PVC雨水管安装（零件粘接）DN100（含雨水斗等各种管件），含管道一般吊支架、止水环、留堵洞眼、切管、调制、对口、熔化接口材料、粘接、管道、管件及管卡安装、灌水试验 | m | 170.00 | 43.54 | 7401.80 | 2349.40 | 0.00 | 455.60
200 | 031001006003 | 塑料管 | 室内承插塑料静音排水HDPE管安装(零件粘接) DN50，含管道一般吊支架、止水环、留堵洞眼、切管、调制、对口、熔化接口材料、粘接、管道、管件及管卡安装、灌水试验 | m | 67.80 | 24.56 | 1665.17 | 624.44 | 0.00 | 121.36
201 | 031001006004 | 塑料管 | 室内承插塑料静音排水HDPE管安装(零件粘接) DN75，含管道一般吊支架、止水环、留堵洞眼、切管、调制、对口、熔化接口材料、粘接、管道、管件及管卡安装、灌水试验 | m | 40.60 | 32.68 | 1326.81 | 455.94 | 0.00 | 88.51
表 1-2 分部分项工程量清单及计价表(号清单)
单位工程及专业工程名称:单项工程1-通用安装工程 | [8 empty] | 第20页 共25页
序号 | 项目 编码 | 项目名称 | 项目特征描述 | 计量 单位 | 工程量 | 综合单价 (元) | 合价 (元) | 其中 |  |  | 备注
[8 empty] | 人工费 | 机械费 | 管理费
202 | 031001006005 | 塑料管 | 室内承插塑料静音排水HDPE管安装(零件粘接) DN100，含管道一般吊支架、止水环、留堵洞眼、切管、调制、对口、熔化接口材料、粘接、管道、管件及管卡安装、灌水试验 | m | 291.90 | 46.55 | 13587.95 | 3975.68 | 0.00 | 773.54
203 | 031001006006 | 塑料管 | 1、室内PP-R给水管安装（热熔连接）DN15；2、留堵洞眼、切管、组对、预热、熔接，管道及管件安装，水压试验及水冲洗、塑料管夹安装按图纸要求； | m | 21.50 | 14.19 | 305.09 | 149.64 | 2.37 | 29.46
204 | 031001006007 | 塑料管 | 1、室内PP-R给水管安装（热熔连接）DN20；2、留堵洞眼、切管、组对、预热、熔接，管道及管件安装，水压试验及水冲洗、塑料管夹安装按图纸要求； | m | 223.30 | 16.58 | 3702.31 | 1746.21 | 24.56 | 343.88
205 | 031001006008 | 塑料管 | 1、室内PP-R给水管安装（热熔连接）DN25；2、留堵洞眼、切管、组对、预热、熔接，管道及管件安装，水压试验及水冲洗、塑料管夹安装按图纸要求； | m | 11.40 | 21.99 | 250.69 | 99.18 | 1.25 | 19.49
206 | 031001006009 | 塑料管 | 1、室内PP-R给水管安装（热熔连接）DN32；2、留堵洞眼、切管、组对、预热、熔接，管道及管件安装，水压试验及水冲洗、塑料管夹安装按图纸要求； | m | 50.20 | 27.68 | 1389.54 | 523.59 | 5.52 | 102.91
表 1-2 分部分项工程量清单及计价表(号清单)
单位工程及专业工程名称:单项工程1-通用安装工程 | [8 empty] | 第21页 共25页
序号 | 项目 编码 | 项目名称 | 项目特征描述 | 计量 单位 | 工程量 | 综合单价 (元) | 合价 (元) | 其中 |  |  | 备注
[8 empty] | 人工费 | 机械费 | 管理费
207 | 031001006010 | 塑料管 | 1、室内PP-R热水管安装（热熔连接）DN15；2、留堵洞眼、切管、组对、预热、熔接，管道及管件安装，水压试验及水冲洗、塑料管夹安装按图纸要求； | m | 4.10 | 15.06 | 61.75 | 28.54 | 0.45 | 5.62
208 | 031001006011 | 塑料管 | 1、室内PP-R热水管安装（热熔连接）DN20；2、留堵洞眼、切管、组对、预热、熔接，管道及管件安装，水压试验及水冲洗、塑料管夹安装按图纸要求； | m | 94.80 | 19.13 | 1813.52 | 741.34 | 10.43 | 145.99
209 | 031001007001 | 复合管 | 1、室内钢塑镀复合给水管安装(螺纹连接）DN20；2、管道消毒、冲洗、留堵洞眼、切管、调直、套丝、上零件、管道管件安装、水压试验按图纸要求； | m | 53.20 | 37.16 | 1976.91 | 716.60 | 10.64 | 141.51
210 | 031001007002 | 复合管 | 1、室内钢塑镀复合给水管安装(螺纹连接）DN32；2、管道消毒、冲洗、留堵洞眼、切管、调直、套丝、上零件、管道管件安装、水压试验按图纸要求； | m | 20.90 | 58.60 | 1224.74 | 338.58 | 13.38 | 68.76
211 | 031001007003 | 复合管 | 1、室内钢塑镀复合给水管安装(螺纹连接）DN40；2、管道消毒、冲洗、留堵洞眼、切管、调直、套丝、上零件、管道管件安装、水压试验按图纸要求； | m | 86.90 | 67.62 | 5876.18 | 1711.06 | 60.83 | 344.99
表 1-2 分部分项工程量清单及计价表(号清单)
单位工程及专业工程名称:单项工程1-通用安装工程 | [8 empty] | 第22页 共25页
序号 | 项目 编码 | 项目名称 | 项目特征描述 | 计量 单位 | 工程量 | 综合单价 (元) | 合价 (元) | 其中 |  |  | 备注
[8 empty] | 人工费 | 机械费 | 管理费
212 | 031001007004 | 复合管 | 1、室内钢塑镀复合给水管安装(螺纹连接）DN50；2、管道消毒、冲洗、留堵洞眼、切管、调直、套丝、上零件、管道管件安装、水压试验按图纸要求； | m | 9.00 | 83.06 | 747.54 | 181.17 | 6.48 | 36.63
213 | 031001007005 | 复合管 | 1、室内钢塑镀复合给水管安装(螺纹连接）DN80；2、管道消毒、冲洗、留堵洞眼、切管、调直、套丝、上零件、管道管件安装、水压试验按图纸要求； | m | 21.80 | 117.89 | 2570.00 | 475.02 | 17.00 | 95.92
214 | 031001007006 | 复合管 | 1、室内钢塑镀复合热水给水管安装(螺纹连接）DN20；2、管道消毒、冲洗、留堵洞眼、切管、调直、套丝、上零件、管道管件安装、水压试验按图纸要求； | m | 72.00 | 39.14 | 2818.08 | 969.84 | 14.40 | 191.52
215 | 031001007007 | 复合管 | 1、室内钢塑镀复合热水给水管安装(螺纹连接）DN25；2、管道消毒、冲洗、留堵洞眼、切管、调直、套丝、上零件、管道管件安装、水压试验按图纸要求； | m | 54.90 | 52.10 | 2860.29 | 889.38 | 26.90 | 178.43
216 | 031001007008 | 复合管 | 1、室内钢塑镀复合热水给水管安装(螺纹连接）DN32；2、管道消毒、冲洗、留堵洞眼、切管、调直、套丝、上零件、管道管件安装、水压试验按图纸要求； | m | 98.90 | 61.57 | 6089.27 | 1602.18 | 63.30 | 325.38
表 1-2 分部分项工程量清单及计价表(号清单)
单位工程及专业工程名称:单项工程1-通用安装工程 | [8 empty] | 第23页 共25页
序号 | 项目 编码 | 项目名称 | 项目特征描述 | 计量 单位 | 工程量 | 综合单价 (元) | 合价 (元) | 其中 |  |  | 备注
[8 empty] | 人工费 | 机械费 | 管理费
217 | 031001007009 | 复合管 | 1、室内钢塑镀复合热水给水管安装(螺纹连接）DN40；2、管道消毒、冲洗、留堵洞眼、切管、调直、套丝、上零件、管道管件安装、水压试验按图纸要求； | m | 69.50 | 71.63 | 4978.29 | 1368.46 | 48.65 | 275.92
218 | 031001007010 | 复合管 | 1、室内钢塑镀复合热水给水管安装(螺纹连接）DN65；2、管道消毒、冲洗、留堵洞眼、切管、调直、套丝、上零件、管道管件安装、水压试验按图纸要求； | m | 37.80 | 108.43 | 4098.65 | 778.68 | 27.59 | 157.25
219 | 031003013001 | 水表 | 法兰水表(带同口径的法兰)组成、安装 DN80 | 组 | 1 | 1089.25 | 1089.25 | 182.41 | 15.11 | 38.70
220 | 030601002002 | 压力仪表 | 压力表 | 台 | 3 | 104.60 | 313.80 | 119.13 | 2.25 | 23.64
221 | 031004014001 | 给、排水附（配）件 | 不锈钢地漏 DN50 | 个 | 37 | 44.31 | 1639.47 | 392.94 | 0.00 | 76.22
222 | 031004014002 | 给、排水附（配）件 | 雨水簸箕 | 个 | 1 | 50.00 | 50.00 | 0.00 | 0.00 | 0.00
223 | 031003001007 | 螺纹阀门 | 自动排气阀 DN20 | 个 | 2 | 74.86 | 149.72 | 32.92 | 0.18 | 6.44
224 | 031003001008 | 螺纹阀门 | 螺纹截止阀 DN20 | 个 | 41 | 39.70 | 1627.70 | 309.55 | 6.97 | 61.50
225 | 031003001009 | 螺纹阀门 | 螺纹截止阀 DN25 | 个 | 5 | 52.28 | 261.40 | 44.55 | 1.75 | 9.05
226 | 031003001010 | 螺纹阀门 | 螺纹截止阀 DN32 | 个 | 9 | 76.59 | 689.31 | 100.53 | 4.14 | 20.43
227 | 031003001011 | 螺纹阀门 | 螺纹截止阀 DN40 | 个 | 1 | 101.65 | 101.65 | 18.72 | 0.57 | 3.76
228 | 031003001012 | 螺纹阀门 | 螺纹截止阀 DN50 | 个 | 3 | 128.89 | 386.67 | 56.16 | 2.49 | 11.43
229 | 031003001013 | 螺纹阀门 | 螺纹减压阀 DN50 | 个 | 3 | 1151.04 | 3453.12 | 56.16 | 2.49 | 11.43
表 1-2 分部分项工程量清单及计价表(号清单)
单位工程及专业工程名称:单项工程1-通用安装工程 | [8 empty] | 第24页 共25页
序号 | 项目 编码 | 项目名称 | 项目特征描述 | 计量 单位 | 工程量 | 综合单价 (元) | 合价 (元) | 其中 |  |  | 备注
[8 empty] | 人工费 | 机械费 | 管理费
230 | 031003001014 | 螺纹阀门 | 螺纹Y型过滤器 DN50 | 个 | 3 | 343.04 | 1029.12 | 56.16 | 2.49 | 11.43
231 | 030807003006 | 低压法兰阀门 | 法兰闸阀 DN80 | 个 | 1 | 501.95 | 501.95 | 46.81 | 0.80 | 9.26
232 | 030807003007 | 低压法兰阀门 | 法兰止回阀 DN80 | 个 | 1 | 735.95 | 735.95 | 46.81 | 0.80 | 9.26
233 | 031002003008 | 套管 | 一般穿楼板套管制作安装 DN150mm以内 | 个 | 14 | 105.37 | 1475.18 | 742.00 | 14.70 | 147.28
234 | 031002003009 | 套管 | 一般穿墙套管制作安装 DN50mm以内 | 个 | 1 | 24.78 | 24.78 | 9.82 | 1.05 | 2.14
235 | 031002003010 | 套管 | 一般穿墙套管制作安装 DN100mm以内 | 个 | 2 | 62.56 | 125.12 | 54.96 | 2.10 | 11.12
236 | 031002003011 | 套管 | 一般穿墙套管制作安装 DN150mm以内 | 个 | 26 | 111.44 | 2897.44 | 1378.00 | 27.30 | 273.52
237 | 031002003012 | 套管 | 穿屋面刚性防水套管制作、安装 DN100mm以内 | 个 | 11 | 267.05 | 2937.55 | 1363.67 | 372.02 | 345.51
238 | 031002003013 | 套管 | 穿卫生间刚性防水套管制作、安装 DN50mm以内 | 个 | 16 | 65.70 | 1051.20 | 452.32 | 88.00 | 106.88
239 | 031002003014 | 套管 | 穿卫生间刚性防水套管制作、安装 DN80mm以内 | 个 | 6 | 77.58 | 465.48 | 191.64 | 40.56 | 46.02
240 | 031002003015 | 套管 | 穿卫生间刚性防水套管制作、安装 DN100mm以内 | 个 | 20 | 94.12 | 1882.40 | 743.80 | 203.00 | 188.40
241 | 031002003016 | 套管 | 室内穿楼板塑料套管安装 DN50mm以内 | 个 | 28 | 18.09 | 506.52 | 245.28 | 0.00 | 47.60
242 | 031002003017 | 套管 | 室内穿楼板塑料套管安装 DN100mm以内 | 个 | 19 | 36.99 | 702.81 | 266.76 | 0.00 | 51.87
243 | 031002001013 | 管道支架 | 一般管架制作安装 | Kg | 438.30 | 14.83 | 6499.99 | 3133.85 | 398.85 | 696.90
表 1-2 分部分项工程量清单及计价表(号清单)
单位工程及专业工程名称:单项工程1-通用安装工程 | [8 empty] | 第25页 共25页
序号 | 项目 编码 | 项目名称 | 项目特征描述 | 计量 单位 | 工程量 | 综合单价 (元) | 合价 (元) | 其中 |  |  | 备注
[8 empty] | 人工费 | 机械费 | 管理费
244 | 031201003005 | 金属结构刷油 | 一般钢结构手工除锈 轻锈，刷防锈漆2遍、调和漆2遍 | kg | 438.30 | 2.02 | 885.37 | 407.62 | 131.49 | 100.81
245 | 031201001003 | 管道刷油 | 管道刷防锈漆二遍、调和漆二遍 | m2 | 71.70 | 17.12 | 1227.50 | 619.49 | 0.00 | 121.17
246 | 031208002001 | 管道绝热 | 管道橡塑保温 | m3 | 1.00 | 2063.09 | 2063.09 | 443.79 | 0.00 | 86.18
247 | 031208007001 | 防潮层、保护层 | 管道0.5mm厚铝皮保护层 | m2 | 10.00 | 69.99 | 699.90 | 97.10 | 0.00 | 18.90
248 | 031002001014 | 管道支架 | 水管侧向抗震支架65 | 套 | 2 | 306.80 | 613.60 | 320.12 | 0.00 | 62.16
249 | 031002001015 | 管道支架 | 水管纵向抗震支架65 | 套 | 1 | 368.54 | 368.54 | 160.06 | 0.00 | 31.08
250 | 031002001016 | 管道支架 | 水管侧向抗震支架80 | 套 | 1 | 307.79 | 307.79 | 160.06 | 0.00 | 31.08
251 | 031002001017 | 管道支架 | 水管纵向抗震支架80 | 套 | 1 | 370.34 | 370.34 | 160.06 | 0.00 | 31.08
252 | 03B001 | 费用 0313 措施项目 | 卫生间管道暗敷补贴 | 间 | 24 | 194.36 | 4664.64 | 3624.00 | 0.00 | 703.68
253 | 040504001003 | 砌筑井 | 砖砌矩形水表井 井室净空尺寸（m）1.5×1井室净高（m）1.5，含铸铁井盖、井座 | 座 | 1 | 2541.70 | 2541.70 | 729.03 | 23.44 | 146.13
合计 | [6 empty] | 629428.06 | 160871.17 | 9236.08 | 33205.93

## 1_2_组织措施项目清单及计价表
组织措施项目清单及计价表
工程名称:彰坞村天子御园综合体提升项目
单位工程及专业工程名称:单项工程1-通用安装工程 |  |  | 第1页 共1页
序号 | 项 目 名 称 | 计算基础 | 费率(%) | 金额(元)
1 | 安全文明施工费 | 定额人工费+定额机械费 | 6.81 | 10542.39
2 | 提前竣工增加费 | 定额人工费+定额机械费
3 | 二次搬运费 | 定额人工费+定额机械费 | 0.26 | 402.5
4 | 冬雨季施工增加费 | 定额人工费+定额机械费 | 0.13 | 201.25
5 | 行车、行人干扰增加费
合 计 |  |  |  | 11146.14

## 1_2_表1-3-C 技术措施项目清单及计价表
表1-3-C 技术措施项目清单及计价表
工程名称:彰坞村天子御园综合体提升项目
单位工程及专业工程名称:单项工程1-通用安装工程 | [8 empty] | 第1页 共1页
序号 | 项目 编码 | 项目名称 | 项目特征描述 | 计量 单位 | 工程量 | 综合单价 (元) | 合价 (元) | 其中 |  |  | 备注
[8 empty] | 人工费 | 机械费 | 管理费
|  | [请输入分部名称,电子评标勿删] |  |  |  |  | 8473.00 | 2059.61 |  | 398.94
1 | 031301017001 | 脚手架搭拆 | 脚手架搭拆费 | 项 | 1 | 8473.00 | 8473.00 | 2059.61 |  | 398.94
合计 | [6 empty] | 8473.00 | 2059.61 |  | 398.94