## 表1-1-1 工程项目招标控制价汇总表
工程项目招标控制价汇总表
工程名称：合村村公共服务配套项目 |  |  | 第 1 页 共 1 页
序号 | 内容 | 金额(元) | 其 中
|  |  | 安全文明 施工费(元) | 规费(元)
一 | 单位工程汇总 | 3963149.05 | 55306.5 | 142329.04
1 | 单项工程 | 3963149.05 | 55306.5 | 142329.04
二 | 未纳入单位工程费的其他费用[1+2+3+4]
1 | 整体措施项目清单
2 | 整体其他项目清单
3 | 规费
4 | 税金
总 计[一 + 二] |  | 3963149 | 55306.5 | 142329.04

## 表1-1-2 单位工程招标控制价汇总表【单项工程】
单位工程招标控制价汇总表
工程名称：合村村公共服务配套项目
单位工程名称：单项工程 |  |  |  | 单位：元
序号 | 汇 总 内 容 | (市政工程) | (园林绿化工程) |  | (通用安装工程) | 金额小计
|  | 清单控制价汇总 | 清单控制价汇总 |  | 清单控制价汇总
一 | 分部分项工程量清单 | 2558785.8 | 422055.57 |  | 293606.42 | 3274447.79
二 | 措施项目清单 | 169470.55 | 46940.14 |  | 2729.04 | 219139.73
2.1 | 组织措施项目清单 | 56135.15 | 9593.95 |  | 2729.04 | 68458.14
其中 | 安全文明施工费 | 44617.67 | 8096.41 |  | 2592.42 | 55306.5
2.2 | 技术措施项目清单 | 113335.4 | 37346.19 |  |  | 150681.59
三 | 其他项目清单 | - | - |  | -
四 | 规费 | 93892.4 | 37706.14 |  | 10730.5 | 142329.04
五 | 税金 | 253993.39 | 45603.17 |  | 27635.94 | 327232.49
| 合计=一+二+三+四+五 |  |  |  |  | 3963149.05

## 表1-1 专业工程招标控制价计算表【市政工程】
单位工程招标控制价计算表
工程名称：单项工程-市政工程 |  |  | 第 1 页 共 1 页
序号 | 费用名称 | 计算公式 | 金额（元）
一 | 分部分项工程量清单 |  | 2558785.8
二 | 措施项目清单 |  | 169470.55
1 | 组织措施项目清单 |  | 56135.15
2 | 技术措施项目清单 |  | 113335.4
三 | 其他项目清单
四 | 规费 |  | 93892.4
五 | 税金 |  | 253993.39
合计=一+二+三+四+五 |  |  | 3,076,142.14

## 表1-2 分部分项工程量清单与计价表【市政工程】
表1-2 分部分项工程量清单及计价表( 号清单)
单位工程及专业工程名称：单项工程-市政工程 | [7 empty] | 第 1 页 共 1 页
序号 | 项目编码 | 项目名称 | 项目特征描述 | 计量单位 | 工程量 | 综合单价(元) | 合价(元) | 其中(元) |  |  | 备注
[8 empty] | 人工费 | 机械费 | 管理费
|  | 土石方工程 |  |  |  |  | 239180.88 | 95090.58 | 33032.36 | 19729.24
1 | 040101001001 | 挖一般土方 | 1、挖一般土方土壤类别:根据现场踏勘、地质勘察报告及有关资料由投标人自行确定; 2、挖土深度: 详见施工图(清单工程量按浙江省补充规定计量,含工作面和放坡) | m3 | 4372.75 | 3.37 | 14736.17 | 1749.1 | 10275.96 | 1705.37
2 | 040103001001 | 回填方 | 1、填方材料品种:原土回填 2、填方来源、运距:施工方自行考虑 | m3 | 4372.75 | 14.37 | 62836.42 | 40535.39 | 9882.42 | 7827.22
3 | 040103001002 | 回填方 | 1、填方材料品种:外购土方 2、填方来源、运距:施工方自行考虑 | m3 | 5696.45 | 28.37 | 161608.29 | 52806.09 | 12873.98 | 10196.65
|  | 道路工程 |  |  |  |  | 1791191.63 | 245328.5 | 41469.6 | 43137.05
4 | 040202001001 | 路床(槽）整形 | 1、路床(槽)整形 路床碾压检验 | m2 | 8990.45 | 1.93 | 17351.57 | 2607.23 | 11597.68 | 1977.9
5 | 040202011001 | 碎石 | 1、15cm厚级配碎石 | m2 | 7952.65 | 31.18 | 247963.63 | 11213.24 | 7236.91 | 2703.9
6 | 040202015001 | 水泥稳定碎（砾）石 | 1、20cm4%水泥稳定碎石 | m2 | 3963 | 50.43 | 199854.09 | 4398.93 | 4240.41 | 1268.16
7 | 040203003001 | 透层、粘层 | 1、PC-3乳化沥青粘层 | m2 | 3963 | 1.73 | 6855.99 | 118.89 | 158.52 | 39.63
8 | 040203006001 | 沥青混凝土 | 1、6cmSBS细粒式沥青混凝土(AC-13C) | m2 | 3963 | 91.1 | 361029.3 | 5825.61 | 13632.72 | 2774.1
9 | 040203007001 | 水泥混凝土 | 1、15cmC20无砂透水混凝土.透水系数>1.5mmS（含养护） | m2 | 3989.65 | 103.49 | 412888.88 | 25493.86 | 678.24 | 3989.65
10 | 050201005001 | 嵌草砖(格)铺装 | 1、400x400x80灰色水泥植草砖，孔内填种植土铺台湾草皮 2、3cm厚中粗砂找平层 | m2 | 3989.65 | 95.53 | 381131.26 | 147218.09 |  | 22421.83
11 | 040204004001 | 安砌侧（平、缘）石 | 1、200*100*50水泥砖 2、6cmM10砂浆卧底 | m | 3580.14 | 24.52 | 87785.03 | 24022.74 | 1002.44 | 3830.75
12 | 040204004002 | 安砌侧（平、缘）石 | 1、150*200*600混凝土侧石（含倒角） 2、6cmM10砂浆卧底 3、C15细石混凝土路缘石坞膀 | m | 1287.08 | 47.41 | 61020.46 | 21056.63 | 270.29 | 3243.44
13 | 040205006001 | 标线 | 1、10cm宽白色热熔型地面停车标线 | m2 | 320 | 34.31 | 10979.2 | 2396.8 | 1977.6 | 643.2
14 | 040205006002 | 标线 | 1、10cm宽黄色对向车道中央分隔线，画2空2 | m2 | 40 | 34.31 | 1372.4 | 299.6 | 247.2 | 80.4
15 | 040205007001 | 标记 | 1、3m导向箭头、左转、右转、左右转箭头； | 个 | 49 | 36.45 | 1786.05 | 549.29 | 374.36 | 137.2
16 | 040205007002 | 标记 | 1、停车让行标线 | 组 | 1 | 200 | 200
17 | 040205004001 | 标志板 | 1、停车让行标志A=60CM 2、89*4*3500单立柱杆件 3、含土方、基础、模板等所有内容； | 块 | 1 | 973.77 | 973.77 | 127.59 | 53.23 | 26.89
|  | 重力式挡土墙 |  |  |  |  | 173077.01 | 19458.43 | 2921.16 | 3421.12
18 | 040101002001 | 挖沟槽土方 | 1、挖一般土方土壤类别:根据现场踏勘、地质勘察报告及有关资料由投标人自行确定; 2、挖土深度: 详见施工图(清单工程量按浙江省补充规定计量,含工作面和放坡) | m3 | 533.1 | 3.37 | 1796.55 | 213.24 | 1252.79 | 207.91
19 | 040103001003 | 回填方 | 1、填方材料品种:原土回填 2、填方来源、运距:施工方自行考虑 | m3 | 171.36 | 14.37 | 2462.44 | 1588.51 | 387.27 | 306.73
20 | 040202011002 | 碎石 | 1、挡墙后级配碎石回填 | m3 | 114.2 | 225.83 | 25789.79 | 3405.44 | 113.06 | 537.88
21 | 040303015001 | 混凝土挡墙墙身 | 1、C25混凝土挡墙 | m3 | 226.58 | 483.38 | 109524.24 | 7513.39 | 231.11 | 1182.75
22 | 040901001001 | 现浇构件钢筋 | 1、A14加强钢筋 | t | 1.181 | 5153.5 | 6086.28 | 1412.38 | 48.13 | 223.3
23 | 040901003001 | 钢筋网片 | 1、A10@100*100钢筋网片 | t | 5.181 | 5059.87 | 26215.19 | 5119.55 | 888.8 | 930.87
24 | 040501004001 | 塑料管 | 1、d110PVC泄水管（含级配碎石反滤层、土工布等所有内容） | m | 66 | 18.22 | 1202.52 | 205.92 |  | 31.68
|  | 排水沟 |  |  |  |  | 44902.72 | 11237.08 | 489.03 | 1787.98
25 | 040101002002 | 挖沟槽土方 | 1、挖一般土方土壤类别:根据现场踏勘、地质勘察报告及有关资料由投标人自行确定; 2、挖土深度: 详见施工图(清单工程量按浙江省补充规定计量,含工作面和放坡) | m3 | 53.79 | 3.37 | 181.27 | 21.52 | 126.41 | 20.98
26 | 040103001004 | 回填方 | 1、填方材料品种:原土回填 2、填方来源、运距:施工方自行考虑 | m3 | 20.47 | 14.37 | 294.15 | 189.76 | 46.26 | 36.64
27 | 040201022001 | 排水沟、截水沟 | 1、C20素混凝土排水边沟 2、20厚1:2.5防水水泥砂浆 3、600*400*40球墨铸铁箅子 | m | 95.2 | 425.24 | 40482.85 | 9585.69 | 130.42 | 1479.41
28 | 040901009001 | 预埋铁件 | 1、角钢、铁件制作、安装 预埋铁件 | t | 0.461 | 8556.29 | 3944.45 | 1440.11 | 185.94 | 250.95
|  | 管网工程 |  |  |  |  | 225098.9 | 30535.53 | 5974.1 | 5534.88
29 | 040101002003 | 挖沟槽土方 | 1、挖一般土方土壤类别:根据现场踏勘、地质勘察报告及有关资料由投标人自行确定; 2、挖土深度: 详见施工图(清单工程量按浙江省补充规定计量,含工作面和放坡) | m3 | 1430.42 | 3.37 | 4820.52 | 572.17 | 3361.49 | 557.86
30 | 040103001005 | 回填方 | 1、填方材料品种:原土回填 2、填方来源、运距:施工方自行考虑 | m3 | 380.46 | 14.37 | 5467.21 | 3526.86 | 859.84 | 681.02
31 | 040504001001 | 砌筑井 | 雨水检查井 1、尺寸：φ700，井深平均2.8m 2、垫层、基础材质及厚度:100厚C20混凝土垫层,200厚C30钢筋混凝土底板（含钢筋和模板） 3、砌筑材料品种、规格、强度等级:M10水泥砂浆砌筑MU20砖 4、勾缝、抹面要求:20厚1:2防水水泥砂浆(掺3%防水剂) 5、井盖、井圈材质及规格：C30井圈；C250级φ700钢纤维混凝土检查井盖板(配铸铁井座) 6、防坠网安装 | 座 | 13 | 2323.4 | 30204.2 | 7481.63 | 687.44 | 1241.76
32 | 040504009001 | 雨水口 | 1、雨水篦子及圈口材质、型号、规格：球墨铸铁雨水口： 380*1450 2、垫层、基础材质及厚度：100厚碎石垫层，150厚C25混凝土垫层（含模板） 3、深度：1.5m 4、砌筑材料品种、规格：混凝土实心砖,20厚水泥砂浆抹面 5、C25钢筋混凝土井圈（包含钢筋和模板） | 座 | 11 | 1946.9 | 21415.9 | 5206.41 | 308.66 | 839.3
33 | 040501004002 | 塑料管 | 1.垫层、基础材质及厚度:150mm中粗砂基础，管腔及管顶以上300mm石粉回填 2.材质及规格:HDPE双壁波纹排水管φ400 3.连接形式:承插式橡胶圈接口 4.铺设深度:1.5m 5.管道检验及试验要求:管道闭水试验 | m | 286 | 294.21 | 84144.06 | 7247.24 | 263.12 | 1146.86
34 | 040501004003 | 塑料管 | 1.垫层、基础材质及厚度:150mm中粗砂基础，管腔及管顶以上300mm石粉回填 2.材质及规格:HDPE双壁波纹排水管φ500 3.连接形式:承插式橡胶圈接口 4.铺设深度:1.5m 5.管道检验及试验要求:管道闭水试验 | m | 37 | 372.25 | 13773.25 | 1071.15 | 86.58 | 176.86
35 | 040501004004 | 塑料管 | 1.垫层、基础材质及厚度:150mm中粗砂基础，管腔及管顶以上300mm石粉回填 2.材质及规格:HDPE双壁波纹排水管φ600 3.连接形式:承插式橡胶圈接口 4.铺设深度:1.5m 5.管道检验及试验要求:管道闭水试验 | m | 57 | 517.44 | 29494.08 | 2201.91 | 245.1 | 373.35
36 | 040501004005 | 塑料管 | 1.垫层、基础材质及厚度:150mm中粗砂基础，管腔及管顶以上300mm石粉回填 2.材质及规格:HDPE双壁波纹排水管φ800 3.连接形式:承插式橡胶圈接口 4.铺设深度:1.5m 5.管道检验及试验要求:管道闭水试验 | m | 11 | 733.9 | 8072.9 | 559.57 | 62.04 | 94.71
37 | 040501004006 | 塑料管 | 1.垫层、基础材质及厚度:150mm中粗砂基础，管腔及管顶以上300mm石粉回填 2.材质及规格:HDPE双壁波纹排水管φ225 3.连接形式:承插式橡胶圈接口 4.铺设深度:1.5m 5.管道检验及试验要求:管道闭水试验 | m | 149 | 176.22 | 26256.78 | 2668.59 | 99.83 | 423.16
38 | 04B001 | 出水口 | 1.DN800出水口 2、浆砌块石 | 座 | 1 | 1450 | 1450
|  | 管涵工程 |  |  |  |  | 85334.66 | 6675.19 | 3332.05 | 1520.5
39 | 040101002004 | 挖沟槽土方 | 1、挖一般土方土壤类别:根据现场踏勘、地质勘察报告及有关资料由投标人自行确定; 2、挖土深度: 详见施工图(清单工程量按浙江省补充规定计量,含工作面和放坡) 3、工程量按实际计算 | m3 | 290.64 | 3.37 | 979.46 | 116.26 | 683 | 113.35
40 | 040103001006 | 回填方 | 1、填方材料品种:原土回填 2、填方来源、运距:施工方自行考虑 3、工程量按实计算 | m3 | 290.64 | 14.37 | 4176.5 | 2694.23 | 656.85 | 520.25
41 | 040501001001 | 混凝土管 | D1500圆管涵 1.垫层、基础材质及厚度:20cm厚砂砾垫层 2.管座材质:120cm厚C25混凝土管座 3.规格:Φ1500 4.接口方式:承插口 5.铺设深度:3m 6.管道检验及试验要求:管道闭水试验 | m | 70 | 1145.41 | 80178.7 | 3864.7 | 1992.2 | 886.9
合 计 | [6 empty] | 2558785.8 | 408325.31 | 87218.3 | 75130.77

## 表1-3-B 组织措施项目清单及计价表【市政工程】
施工组织措施项目清单与计价表
工程名称：合村村公共服务配套项目
单位工程名称：单项工程-市政工程 |  |  | 第 1 页 共 1 页
序号 | 项目名称 | 计算基础 | 费率(%) | 金额(元)
1 | 安全文明施工费 | 500759.49 | 8.91 | 44617.67
2 | 提前竣工增加费 |  | 0
3 | 二次搬运费 |  | 0.48 | 2403.65
4 | 冬雨季施工增加费 |  | 0.13 | 650.99
5 | 行车、行人干扰增加费 |  | 1.69 | 8462.84
合 计 |  |  |  | 56135.15

## 表1-3-C 技术措施项目清单及计价表【市政工程】
表1-3-C 技术措施项目清单及计价表
工程名称：合村村公共服务配套项目
单位工程及专业工程名称：单项工程-市政工程 | [7 empty] | 第 1 页 共 1 页
序号 | 项目编码 | 项目名称 | 项目特征描述 | 计量单位 | 工程量 | 综合单价(元) | 合价(元) | 其中(元) |  |  | 备注
[8 empty] | 人工费 | 机械费 | 管理费
|  | [请输入分部名称] |  |  |  |  | 113335.4 | 45436.15 | 22299.71 | 10155.48
1 | 041106001001 | 大型机械设备进出场及安拆 | 1、大型机械设备进出场及安拆 | 台·次 | 1 | 13491.64 | 13491.64 | 1963 | 6010.11 | 1173.93
2 | 041102037001 | 其他现浇构件模板 | 1、无砂透水混凝土 模板 | m2 | 301.62 | 63.22 | 19068.42 | 11585.22 | 932.01 | 1912.27
3 | 041102017001 | 挡墙模板 | 1、挡墙 现浇混凝土模板 | m2 | 741.09 | 69.9 | 51802.19 | 18467.96 | 14295.63 | 4876.37
4 | 041101001001 | 墙面脚手架 | 1、钢管脚手架双排4m以内 | m2 | 370.55 | 10.15 | 3761.08 | 2249.24 | 218.62 | 374.26
5 | 041102037002 | 其他现浇构件模板 | 1、渠(涵)直墙复合木模 | m2 | 179.98 | 55.53 | 9994.29 | 4011.75 | 408.55 | 667.73
6 | 041102032001 | 管（渠）道管座模板 | 1、管座复合木模 | m2 | 232.51 | 65.45 | 15217.78 | 7158.98 | 434.79 | 1150.92
合 计 | [6 empty] | 113335.4 | 45436.15 | 22299.71 | 10155.48

## 表1-1 专业工程招标控制价计算表【园林绿化工程】
单位工程招标控制价计算表
工程名称：单项工程-园林绿化工程 |  |  | 第 1 页 共 1 页
序号 | 费用名称 | 计算公式 | 金额（元）
一 | 分部分项工程量清单 |  | 422055.57
二 | 措施项目清单 |  | 46940.14
1 | 组织措施项目清单 |  | 9593.95
2 | 技术措施项目清单 |  | 37346.19
三 | 其他项目清单
四 | 规费 |  | 37706.14
五 | 税金 |  | 45603.17
合计=一+二+三+四+五 |  |  | 552,305.02

## 表1-2 分部分项工程量清单与计价表【园林绿化工程】
表1-2 分部分项工程量清单及计价表( 号清单)
单位工程及专业工程名称：单项工程-园林绿化工程 | [7 empty] | 第 1 页 共 1 页
序号 | 项目编码 | 项目名称 | 项目特征描述 | 计量单位 | 工程量 | 综合单价(元) | 合价(元) | 其中(元) |  |  | 备注
[8 empty] | 人工费 | 机械费 | 管理费
|  | 绿化工程 |  |  |  |  | 422055.57 | 105752.93 | 27056.62 | 21559.94
1 | 050101010001 | 整理绿化用地 | 1、绿化用地整理 | m2 | 2809.6 | 5.38 | 15115.65 | 11968.9 |  | 1966.72
2 | 050101009001 | 种植土回（换）填 | 1.种植土必须结构疏松、通气、保水、保肥能力强,适宜于园林植物生长; 2.回填厚度：30cm | m3 | 842.88 | 33.23 | 28008.9 | 708.02 | 4543.12 | 792.31
3 | 050101009002 | 种植土回（换）填 | 1.砂回填; 2.回填厚度：5cm | m2 | 651 | 16.38 | 10663.38 | 1770.72 |  | 292.95
4 | 050102001001 | 栽植乔木 | 1、栽植乔木：香樟 胸径15cm 高度600-650cm 冠幅350-400cm 2、全冠（姿态好），三级分叉，分叉点1.8米以上； 3、养护期：2年。 | 株 | 20 | 1235.24 | 24704.8 | 4966.2 | 1284 | 1021.6
5 | 050102001002 | 栽植乔木 | 1、栽植乔木：金桂B 胸径10cm 高度350cm 冠幅300cm 2、全冠（姿态好)； 3、养护期：2年。 | 株 | 13 | 1065.15 | 13846.95 | 1528.67 | 322.14 | 301.21
6 | 050102002001 | 栽植灌木 | 1、栽植灌木：红叶石楠球C 高度120cm 冠幅120cm 2、球形饱满,剪后规格； 3、养护期：2年。 | 株 | 4 | 228.67 | 914.68 | 328.52 | 120.52 | 72.52
7 | 050102002002 | 栽植灌木 | 1、栽植灌木：海桐球 高度200cm 冠幅200cm 2、球形饱满,剪后规格； 3、养护期：2年。 | 株 | 3 | 565.11 | 1695.33 | 644.1 | 179.43 | 133.59
8 | 050102001003 | 栽植乔木 | 1、栽植乔木：银杏 胸径15cm 高度650-700cm 冠幅250-300cm 2、全冠（姿态好）； 3、养护期：2年。 | 株 | 10 | 1044.85 | 10448.5 | 2574.7 | 658.3 | 528.3
9 | 050102001004 | 栽植乔木 | 1、栽植乔木：榉树 胸径15cm 高度600-650cm 冠幅350-400cm 2、全冠（姿态好）； 3、养护期：2年。 | 株 | 79 | 970.11 | 76638.69 | 20340.13 | 5200.57 | 4173.57
10 | 050102001005 | 栽植乔木 | 1、栽植乔木：日本早樱B 胸径8cm 高度250-300cm 冠幅200-250cm 2、全冠（姿态好）； 3、养护期：2年。 | 株 | 36 | 282.19 | 10158.84 | 2803.68 | 367.2 | 518.04
11 | 050102001006 | 栽植乔木 | 1、栽植乔木：紫薇 胸径5cm 高度180-200cm 冠幅150cm 2、全冠（姿态好）； 3、养护期：2年。 | 株 | 21 | 235.73 | 4950.33 | 1635.48 | 214.2 | 302.19
12 | 050102001007 | 栽植乔木 | 1、栽植乔木：紫荆 高度200cm 冠幅200-250cm 2、全冠（姿态好）丛生； 3、养护期：2年。 | 株 | 14 | 175.02 | 2450.28 | 967.96 | 142.8 | 181.3
13 | 050102001008 | 栽植乔木 | 1、栽植乔木：日本红枫A 胸径5cm 高度200-250cm 冠幅180-200cm 2、全冠（姿态好）； 3、养护期：2年。 | 株 | 2 | 486.21 | 972.42 | 155.76 | 20.4 | 28.78
14 | 050102001009 | 栽植乔木 | 1、栽植乔木：鸡爪槭 胸径6cm 高度300-350cm 冠幅200cm 2、全冠（分支均匀，姿态好）； 3、养护期：2年。 | 株 | 3 | 321.36 | 964.08 | 286.05 | 71.4 | 58.02
15 | 050102002003 | 栽植灌木 | 1、栽植灌木：红叶石楠 高度45-50cm 冠幅25-30cm 2、36株/㎡； 3、养护期：2年。 | m2 | 291 | 88.18 | 25660.38 | 4999.38 | 1577.22 | 1062.15
16 | 050102002004 | 栽植灌木 | 1、栽植灌木：红花檵木 高度30-35cm 冠幅20-25cm 2、49株/㎡； 3、养护期：2年。 | m2 | 142 | 95.99 | 13630.58 | 2963.54 | 769.64 | 604.92
17 | 050102002005 | 栽植灌木 | 1、栽植灌木：金边黄杨 高度30-35cm 冠幅20cm 2、49株/㎡； 3、养护期：2年。 | m2 | 144 | 81.78 | 11776.32 | 3005.28 | 780.48 | 613.44
18 | 050102002006 | 栽植灌木 | 1、栽植灌木：毛鹃 高度25-30cm 冠幅25-30cm 2、49株/㎡,三年生以上； 3、养护期：2年。 | m2 | 158 | 102.85 | 16250.3 | 3297.46 | 856.36 | 673.08
19 | 050102002007 | 栽植灌木 | 1、栽植灌木：瓜子黄杨 高度35-40cm 冠幅20cm 2、64株/㎡； 3、养护期：2年。 | m2 | 148 | 92.38 | 13672.24 | 3088.76 | 802.16 | 630.48
20 | 050102002008 | 栽植灌木 | 1、栽植灌木：金森女贞 高度25-30cm 冠幅25-30cm 2、49株/㎡,三年生以上； 3、养护期：2年。 | m2 | 104 | 122.94 | 12785.76 | 2170.48 | 563.68 | 443.04
21 | 050102002009 | 栽植灌木 | 1、栽植灌木：夏鹃 高度25-30cm 冠幅25-30cm 2、64株/㎡； 3、养护期：2年。 | m2 | 161 | 139.1 | 22395.1 | 3360.07 | 872.62 | 685.86
22 | 050102002010 | 栽植灌木 | 1、栽植灌木：八角金盘 高度40-45cm 冠幅40-50cm 2、25株/㎡； 3、养护期：2年。 | m2 | 110.6 | 133.27 | 14739.66 | 1574.94 | 599.45 | 349.5
23 | 050102002011 | 栽植灌木 | 1、栽植灌木：小叶栀子，高度25-30cm 冠幅25-30cm 2、49株/㎡,三年生以上,盆栽苗； 3、养护期：2年。 | m2 | 396 | 95.5 | 37818 | 8264.52 | 2146.32 | 1686.96
24 | 050102002012 | 栽植灌木 | 1、栽植灌木：麦冬 高度20-25cm 冠幅20-25cm 2、64株/㎡,3-5芽/株； 3、养护期：2年。 | m2 | 416 | 67.42 | 28046.72 | 8681.92 | 2254.72 | 1772.16
25 | 050102012001 | 铺种草皮 | 1、栽植灌木：草坪满铺 2、养护期：2年。 | m2 | 651 | 29.92 | 19477.92 | 12414.57 | 2232.93 | 2389.17
26 | 050102002013 | 栽植灌木 | 1、栽植灌木：云南黄磬 高度50cm 冠幅20-25cm 2、25株/㎡； 3、养护期：2年。 | m2 | 88 | 48.52 | 4269.76 | 1253.12 | 476.96 | 278.08
合 计 | [6 empty] | 422055.57 | 105752.93 | 27056.62 | 21559.94

## 表1-3-B 组织措施项目清单及计价表【园林绿化工程】
施工组织措施项目清单与计价表
工程名称：合村村公共服务配套项目
单位工程名称：单项工程-园林绿化工程 |  |  | 第 1 页 共 1 页
序号 | 项目名称 | 计算基础 | 费率(%) | 金额(元)
1 | 安全文明施工费 | 121750.52 | 6.65 | 8096.41
2 | 提前竣工增加费 |  | 0
3 | 二次搬运费 |  | 0.13 | 158.28
4 | 冬雨季施工增加费 |  | 0.15 | 182.63
5 | 行车、行人干扰增加费 |  | 0.95 | 1156.63
合 计 |  |  |  | 9593.95

## 表1-3-C 技术措施项目清单及计价表【园林绿化工程】
表1-3-C 技术措施项目清单及计价表
工程名称：合村村公共服务配套项目
单位工程及专业工程名称：单项工程-园林绿化工程 | [7 empty] | 第 1 页 共 1 页
序号 | 项目编码 | 项目名称 | 项目特征描述 | 计量单位 | 工程量 | 综合单价(元) | 合价(元) | 其中(元) |  |  | 备注
[8 empty] | 人工费 | 机械费 | 管理费
|  | [请输入分部名称] |  |  |  |  | 37346.19 | 5891.97 |  | 983.62
1 | 050403001001 | 树木支撑架 | 树木支撑 树棍支撑四脚桩 | 株 | 109 | 54.22 | 5909.98 | 497.04 |  | 82.84
2 | 050403001002 | 树木支撑架 | 树木支撑 树棍支撑三脚桩 | 株 | 89 | 20.63 | 1836.07 | 305.27 |  | 50.73
3 | 050403002001 | 草绳绕树干 | 草绳绕树干胸径(cm)15以内 | 株 | 109 | 5.63 | 613.67 | 311.74 |  | 51.23
4 | 050403002002 | 草绳绕树干 | 草绳绕树干胸径(cm)10以内 | 株 | 89 | 4.23 | 376.47 | 202.92 |  | 33.82
5 | 050403003001 | 搭设遮阴(防寒）棚 | 1、遮阴棚搭设遮阴棚高度(m)3以内 | m2 | 1500 | 13.74 | 20610 | 4575 |  | 765
6 | 050403003002 | 反季节种植费 | 1、反季节种植费 | 项 | 1 | 8000 | 8000
合 计 | [6 empty] | 37346.19 | 5891.97 |  | 983.62

## 表1-1 专业工程招标控制价计算表【通用安装工程】
单位工程招标控制价计算表
工程名称：单项工程-通用安装工程 |  |  | 第 1 页 共 1 页
序号 | 费用名称 | 计算公式 | 金额（元）
一 | 分部分项工程量清单 |  | 293606.42
二 | 措施项目清单 |  | 2729.04
1 | 组织措施项目清单 |  | 2729.04
2 | 技术措施项目清单
三 | 其他项目清单
四 | 规费 |  | 10730.5
五 | 税金 |  | 27635.94
合计=一+二+三+四+五 |  |  | 334,701.90

## 表1-2 分部分项工程量清单与计价表【通用安装工程】
表1-2 分部分项工程量清单及计价表( 号清单)
单位工程及专业工程名称：单项工程-通用安装工程 | [7 empty] | 第 1 页 共 1 页
序号 | 项目编码 | 项目名称 | 项目特征描述 | 计量单位 | 工程量 | 综合单价(元) | 合价(元) | 其中(元) |  |  | 备注
[8 empty] | 人工费 | 机械费 | 管理费
|  | 电气工程 |  |  |  |  | 293606.42 | 32052.26 | 6794.08 | 7604.76
1 | 040101001001 | 挖一般土方 | 挖掘机挖土装车三类土 | m3 | 1017.43 | 5.31 | 5402.55 | 406.97 | 3835.71 | 783.42
2 | 040103001001 | 回填方 | 机械 填土夯实槽、坑 | m3 | 1017.43 | 14.62 | 14874.83 | 9431.58 | 2014.51 | 2319.74
3 | 030412007001 | 一般路灯 | 高杆照明灯，H=15m，3*200W | 套 | 2 | 14496.61 | 28993.22 | 548.74 | 313.38 | 167.5
4 | 030507008001 | 监控摄像设备 | 监控立柱，H=4.5M，含抱杆箱 | 套 | 11 | 1677.56 | 18453.16 | 1357.07 |  | 263.56
5 | 030507008002 | 监控摄像设备 | 400W智能高速球形网络摄像机 | 套 | 9 | 3167.92 | 28511.28 | 1123.92 | 10.17 | 220.5
6 | 030507008003 | 监控摄像设备 | 人脸识别枪式网络摄像机 | 套 | 2 | 11114.94 | 22229.88 | 166.4 | 3.18 | 33
7 | 040205001001 | 人（手）孔井 | 1#手孔井，800x800x1000mm，含复合井盖 | 座 | 3 | 1232.06 | 3696.18 | 1123.44 | 26.1 | 223.14
8 | 040205001002 | 人（手）孔井 | 2#手孔井，600x600x900mm，含复合井盖 | 座 | 21 | 943.92 | 19822.32 | 6024.9 | 140.07 | 1196.58
9 | 030404017001 | 配电箱 | 配电箱，宽600高600深450,IP66 | 台 | 1 | 5495.88 | 5495.88 | 285.84 | 79.5 | 70.45
10 | 030503004001 | 控制箱 | 安防控制箱，宽600高600深450,IP66 | 台 | 1 | 1569.56 | 1569.56 | 52.96 |  | 10.28
11 | 030507016001 | 停车场管理设备 | 停车场管控设备（道闸） | 台 | 2 | 4934.92 | 9869.84 | 499.5 | 6.16 | 98.34
12 | 030411001001 | 配管 | 埋地敷设，HDPE110 | m | 1433 | 50.79 | 72782.07 | 6262.21 |  | 1218.05
13 | 030411004001 | 配线 | 穿多芯软导线 RVV 2*1.5 | m | 66 | 4.73 | 312.18 | 38.94 |  | 7.92
14 | 030408001003 | 电力电缆 | 电力电缆 YJV 3*2.5 | m | 38 | 20.07 | 762.66 | 72.58 | 1.9 | 14.44
15 | 030408001001 | 电力电缆 | 电力电缆(路灯）YJV 3*6 | m | 213 | 35 | 7455 | 406.83 | 10.65 | 80.94
16 | 030408001002 | 电力电缆 | 电力电缆(监控）YJV 3*6 | m | 395 | 35 | 13825 | 754.45 | 19.75 | 150.1
17 | 030502007001 | 光缆 | 单模四芯 | m | 518 | 15.61 | 8085.98 | 518 | 10.36 | 103.6
18 | 030502005001 | 双绞线缆 | Cat6 | m | 120 | 9.13 | 1095.6 | 110.4 | 2.4 | 21.6
19 | 030504003001 | 通信接口输入输出设备 | 智能网关（4口），1个光模块接口（上行通信），4个POE以太网口、4个RS485 | 套 | 2 | 1268.08 | 2536.16 | 175.16 | 2.7 | 34.6
20 | 030504003002 | 通信接口输入输出设备 | 智能网关（8口），1个光模块接口（上行通信），8个POE以太网口、4个RS485 | 套 | 2 | 1798.08 | 3596.16 | 175.16 | 2.7 | 34.6
21 | 030504001001 | 服务器 | 远程控制服务器，支持无线集中控制功能，4个千兆以太网SFP光纤接口， 4个10/100/1000M自适应网口 | 套 | 2 | 3844.52 | 7689.04 | 369.96 | 5.18 | 72.96
22 | 030501001001 | 视频控制设备 | 电脑 | 台 | 1 | 6032.62 | 6032.62 | 24.61 |  | 4.78
23 | 030411001002 | 配管 | 埋地敷设，PVC管75 | m | 252 | 22.51 | 5672.52 | 1101.24 |  | 214.2
24 | 040101001002 | 挖一般土方 | 挖一般土方 | m3 | 70.56 | 4.56 | 321.75 | 28.22 | 224.38 | 46.57
25 | 040103001002 | 回填方 | 细沙回填 | m3 | 20.16 | 196.13 | 3953.98 | 633.83 | 8.67 | 125.19
26 | 040103001003 | 回填方 | 原土回填 | m3 | 50.4 | 11.25 | 567 | 359.35 | 76.61 | 88.7
合 计 | [6 empty] | 293606.42 | 32052.26 | 6794.08 | 7604.76

## 表1-3-B 组织措施项目清单及计价表【通用安装工程】
施工组织措施项目清单与计价表
工程名称：合村村公共服务配套项目
单位工程名称：单项工程-通用安装工程 |  |  | 第 1 页 共 1 页
序号 | 项目名称 | 计算基础 | 费率(%) | 金额(元)
1 | 安全文明施工费 | 35032.65 | 7.4 | 2592.42
2 | 提前竣工增加费 |  | 0
3 | 二次搬运费 |  | 0.26 | 91.08
4 | 冬雨季施工增加费 |  | 0.13 | 45.54
5 | 行车、行人干扰增加费 |  | 0
合 计 |  |  |  | 2729.04

## 表1-3-C 技术措施项目清单及计价表【通用安装工程】
表1-3-C 技术措施项目清单及计价表
工程名称：合村村公共服务配套项目
单位工程及专业工程名称：单项工程-通用安装工程 | [7 empty] | 第 1 页 共 1 页
序号 | 项目编码 | 项目名称 | 项目特征描述 | 计量单位 | 工程量 | 综合单价(元) | 合价(元) | 其中(元) |  |  | 备注
[8 empty] | 人工费 | 机械费 | 管理费
[请输入分部名称]
合 计