## 预算封面
工程预算书
工程名称： | 国资大厦6楼西侧区域提升改造
工程造价： | (小写)： | 1905958 | 元
| (大写)： | 1905958
编 制： |  |  | 复 核：
证 书 号： |  |  | 证 书 号：
建设单位(公章) |  |  | 编制单位(公章)

## 表1-1-1 工程项目招标控制价汇总表
工程项目招标控制价汇总表
工程名称：国资大厦6楼西侧区域提升改造 |  |  | 第 1 页 共 1 页
序号 | 内容 | 金额(元) | 其 中
|  |  | 安全文明 施工费(元) | 规费(元)
一 | 单位工程汇总 | 1905957.58 | 28458.26 | 70615.22
1 | 单项工程 | 1905957.58 | 28458.26 | 70615.22
二 | 未纳入单位工程费的其他费用[1+2+3+4]
1 | 整体措施项目清单
2 | 整体其他项目清单
3 | 规费
4 | 税金
总 计[一 + 二] |  | 1905958 | 28458.26 | 70615.22

## 表1-1-2 单位工程招标控制价汇总表【单项工程】
单位工程招标控制价汇总表
工程名称：国资大厦6楼西侧区域提升改造
单位工程名称：单项工程 |  |  | 单位：元
序号 | 汇 总 内 容 | (房屋建筑与装饰) |  | (通用安装工程)
|  | 清单控制价汇总 |  | 清单控制价汇总
一 | 分部分项工程量清单 | 897393.92 |  | 697264.54
二 | 措施项目清单 | 72397.64 |  | 10913.62
2.1 | 组织措施项目清单 | 22572.1 |  | 7293.65
其中 | 安全文明施工费 | 21471.46 |  | 6986.8
2.2 | 技术措施项目清单 | 49825.54 |  | 3619.97
三 | 其他项目清单 | - |  | -
四 | 规费 | 46515.47 |  | 24099.75
五 | 税金 | 91467.63 |  | 65905.01
合计=一+二+三+四+五
单位工程招标控制价汇总表
工程名称：国资大厦6楼西侧区域提升改造
单位工程名称：单项工程 |  |  | 单位：元
序号 | 汇 总 内 容 | 金额小计
一 | 分部分项工程量清单 | 1594658.46
二 | 措施项目清单 | 83311.26
2.1 | 组织措施项目清单 | 29865.75
其中 | 安全文明施工费 | 28458.26
2.2 | 技术措施项目清单 | 53445.51
三 | 其他项目清单
四 | 规费 | 70615.22
五 | 税金 | 157372.64
| 合计=一+二+三+四+五 | 1905957.58

## 表1-1 专业工程招标控制价计算表【房屋建筑与装饰】
单位工程招标控制价计算表
工程名称：单项工程-房屋建筑与装饰 |  |  | 第 1 页 共 1 页
序号 | 费用名称 | 计算公式 | 金额（元）
一 | 分部分项工程量清单 |  | 897393.92
二 | 措施项目清单 |  | 72397.64
1 | 组织措施项目清单 |  | 22572.1
2 | 技术措施项目清单 |  | 49825.54
三 | 其他项目清单
四 | 规费 |  | 46515.47
五 | 税金 |  | 91467.63
合计=一+二+三+四+五 |  |  | 1,107,774.66

## 表1-2 分部分项工程量清单与计价表【房屋建筑与装饰】
表1-2 分部分项工程量清单及计价表( 号清单)
单位工程及专业工程名称：单项工程-房屋建筑与装饰 | [7 empty] | 第 1 页 共 17 页
序号 | 项目编码 | 项目名称 | 项目特征描述 | 计量单位 | 工程量 | 综合单价(元) | 合价(元) | 其中(元) |  |  | 备注
[8 empty] | 人工费 | 机械费 | 管理费
|  | 拆除部分 |  |  |  |  | 37062.08 | 21285.43 | 551.55 | 3221.71
1 | 011601001001 | 砖砌体拆除 | 1、原有墙体拆除，建筑垃圾外运，含装卸、运输、起止、消纳费 | m3 | 10.56 | 248.03 | 2619.2 | 735.08 | 551.55 | 178.89
2 | 011609001001 | 栏杆、栏板拆除 | 1、原有栏杆拆除，建筑垃圾外运，含装卸、运输、起止、消纳费 | m | 5 | 50 | 250
3 | 011610002001 | 金属门窗拆除 | 1、原有防火门门拆除，建筑垃圾外运，含装卸、运输、起止、消纳费 | m2 | 16.08 | 34.94 | 561.84 | 328.51 |  | 48.72
4 | 011606003001 | 天棚面龙骨及饰面拆除 | 1、原有石膏板吊顶拆除，建筑垃圾外运，含装卸、运输、起止、消纳费 | m2 | 796.78 | 14.5 | 11553.31 | 6206.92 |  | 916.3
5 | 011605001001 | 平面块料拆除 | 1、原有地面砖拆除，建筑垃圾外运，含装卸、运输、起止、消纳费 | m2 | 796.78 | 23.1 | 18405.62 | 11816.25 |  | 1752.92
6 | 011608002001 | 铲除涂料面 | 1、原有墙面涂料拆除，建筑垃圾外运，含装卸、运输、起止、消纳费 | m2 | 328.16 | 11.19 | 3672.11 | 2198.67 |  | 324.88
|  | 新建墙体部分 |  |  |  |  | 106233.77 | 14510.97 | 1376.44 | 2367.8
7 | 010402001001 | 砌块墙 | 1、材质名称：轻质复合节能墙板(0.5KN/m³) 2、墙体厚度：240mm | m2 | 174.88 | 228.48 | 39956.58 | 4662.3 | 498.41 | 769.47
8 | 010402001002 | 砌块墙 | 1、材质名称：轻质复合节能墙板(0.5KN/m³) 2、墙体厚度：200mm | m2 | 255.27 | 197.88 | 50512.83 | 6805.5 | 727.52 | 1123.19
表1-2 分部分项工程量清单及计价表( 号清单)
单位工程及专业工程名称：单项工程-房屋建筑与装饰 | [7 empty] | 第 2 页 共 17 页
序号 | 项目编码 | 项目名称 | 项目特征描述 | 计量单位 | 工程量 | 综合单价(元) | 合价(元) | 其中(元) |  |  | 备注
[8 empty] | 人工费 | 机械费 | 管理费
9 | 010402001003 | 砌块墙 | 1、材质名称：轻质复合节能墙板(0.5KN/m³) 2、墙体厚度：120mm | m2 | 22.55 | 136.68 | 3082.13 | 601.18 | 64.27 | 99.22
10 | 010503004001 | 圈梁 | 1、混凝土种类：商品混凝土 2、混凝土强度等级：C25 | m3 | 8.58 | 582.63 | 4998.97 | 957.27 | 5.49 | 142.69
11 | 010502002001 | 构造柱 | 1、混凝土种类：商品混凝土 2、混凝土强度等级：C25 | m3 | 3 | 642.97 | 1928.91 | 498.9 | 1.92 | 74.22
12 | 010515001001 | 现浇构件钢筋 | 1、现浇构件带肋钢筋HRB400以内 直径18mm以内 | t | 0.768 | 4138.15 | 3178.1 | 410.18 | 52.18 | 69.37
13 | 010515001002 | 现浇构件钢筋 | 1、箍筋圆钢HPB300 直径10mm以内 | t | 0.498 | 5173.2 | 2576.25 | 575.64 | 26.65 | 89.64
|  | 门窗部分 |  |  |  |  | 89199.39 | 8375.25 | 7.64 | 1237.37
14 | 010801001001 | 木质门 | 定制木制门M1021： 1、门代号及洞口尺寸：900*2100mm 2、门类型：定制实木门 3、五金材料：含五金件等一切配件 4、均为厂家二次深化定制，具体做法及要求详见施工图纸 | 樘 | 2 | 1739.32 | 3478.64 | 88.48 |  | 13.04
表1-2 分部分项工程量清单及计价表( 号清单)
单位工程及专业工程名称：单项工程-房屋建筑与装饰 | [7 empty] | 第 3 页 共 17 页
序号 | 项目编码 | 项目名称 | 项目特征描述 | 计量单位 | 工程量 | 综合单价(元) | 合价(元) | 其中(元) |  |  | 备注
[8 empty] | 人工费 | 机械费 | 管理费
15 | 010802001001 | 金属（塑钢）门 | 成品铝合金门LM0924： 1、门代号及洞口尺寸：900*2400mm 2、门类型：成品铝合金门 3、五金材料：含门套、五金件等一切配件 4、均为厂家二次深化定制，具体做法及要求详见施工图纸 | 樘 | 2 | 1534.62 | 3069.24 | 107.7 |  | 15.9
16 | 010802001002 | 金属（塑钢）门 | 成品铝合金门LM1024： 1、门代号及洞口尺寸：1000*2400mm 2、门类型：成品铝合金门 3、五金材料：含门套、五金件等一切配件 4、均为厂家二次深化定制，具体做法及要求详见施工图纸 | 樘 | 5 | 1705.12 | 8525.6 | 299.15 |  | 44.15
17 | 010802001003 | 金属（塑钢）门 | 成品铝合金门LM1024： 1、门代号及洞口尺寸：1200*2400mm 2、门类型：成品铝合金门 3、五金材料：含门套、五金件等一切配件 4、均为厂家二次深化定制，具体做法及要求详见施工图纸 | 樘 | 1 | 2046.15 | 2046.15 | 71.8 |  | 10.6
表1-2 分部分项工程量清单及计价表( 号清单)
单位工程及专业工程名称：单项工程-房屋建筑与装饰 | [7 empty] | 第 4 页 共 17 页
序号 | 项目编码 | 项目名称 | 项目特征描述 | 计量单位 | 工程量 | 综合单价(元) | 合价(元) | 其中(元) |  |  | 备注
[8 empty] | 人工费 | 机械费 | 管理费
18 | 010802001004 | 金属（塑钢）门 | 成品铝合金门LM7024： 1、门代号及洞口尺寸：700*2400mm 2、门类型：成品铝合金门 3、五金材料：含门套、五金件等一切配件 4、均为厂家二次深化定制，具体做法及要求详见施工图纸 | 樘 | 2 | 1193.58 | 2387.16 | 83.76 |  | 12.36
19 | 010802003001 | 钢质防火门 | 金属防火门FM/TK-1224-A1.0-2： 1、门代号及洞口尺寸：1200*2400mm 2、门类型：成品金属防火门 3、五金材料：四向安装防烟条,采用防火合页，插芯防火锁,自动闭门器等一切配件,1厚木饰面贴面 4、均为厂家二次深化定制，具体做法及要求详见施工图纸 | 樘 | 3 | 1509.96 | 4529.88 | 486.18 |  | 71.82
表1-2 分部分项工程量清单及计价表( 号清单)
单位工程及专业工程名称：单项工程-房屋建筑与装饰 | [7 empty] | 第 5 页 共 17 页
序号 | 项目编码 | 项目名称 | 项目特征描述 | 计量单位 | 工程量 | 综合单价(元) | 合价(元) | 其中(元) |  |  | 备注
[8 empty] | 人工费 | 机械费 | 管理费
20 | 010802003002 | 钢质防火门 | 金属防火门FM/S-1024-A1.0-1： 1、门代号及洞口尺寸：1000*2400mm 2、门类型：成品金属防火门 3、五金材料：四向安装防烟条,采用防火合页，插芯防火锁,自动闭门器等一切配件,1厚木饰面贴面 4、均为厂家二次深化定制，具体做法及要求详见施工图纸 | 樘 | 2 | 1291.37 | 2582.74 | 299.58 |  | 44.26
21 | 010802003003 | 钢质防火门 | 金属防火门FM/S-1024-A1.5-1： 1、门代号及洞口尺寸：1000*2400mm 2、门类型：成品金属防火门 3、五金材料：四向安装防烟条,采用防火合页，插芯防火锁,自动闭门器等一切配件,1厚木饰面贴面 4、均为厂家二次深化定制，具体做法及要求详见施工图纸 | 樘 | 1 | 1373.91 | 1373.91 | 149.79 |  | 22.13
表1-2 分部分项工程量清单及计价表( 号清单)
单位工程及专业工程名称：单项工程-房屋建筑与装饰 | [7 empty] | 第 6 页 共 17 页
序号 | 项目编码 | 项目名称 | 项目特征描述 | 计量单位 | 工程量 | 综合单价(元) | 合价(元) | 其中(元) |  |  | 备注
[8 empty] | 人工费 | 机械费 | 管理费
22 | 010802003004 | 钢质防火门 | 金属防火门FM/TK-1624-A1.0-2-ZM： 1、门代号及洞口尺寸：1600*2400mm 2、门类型：成品金属防火门 3、五金材料：四向安装防烟条,采用防火合页，插芯防火锁,自动闭门器等一切配件,1厚木饰面贴面 4、均为厂家二次深化定制，具体做法及要求详见施工图纸 | 樘 | 1 | 2074.58 | 2074.58 | 221.15 |  | 32.66
23 | 010802003005 | 钢质防火门 | 金属防火门FM/TK-1624-A1.5-2： 1、门代号及洞口尺寸：1600*2400mm 2、门类型：成品金属防火门 3、五金材料：四向安装防烟条,采用防火合页，插芯防火锁,自动闭门器等一切配件,1厚木饰面贴面 4、均为厂家二次深化定制，具体做法及要求详见施工图纸 | 樘 | 2 | 2206.64 | 4413.28 | 442.3 |  | 65.32
表1-2 分部分项工程量清单及计价表( 号清单)
单位工程及专业工程名称：单项工程-房屋建筑与装饰 | [7 empty] | 第 7 页 共 17 页
序号 | 项目编码 | 项目名称 | 项目特征描述 | 计量单位 | 工程量 | 综合单价(元) | 合价(元) | 其中(元) |  |  | 备注
[8 empty] | 人工费 | 机械费 | 管理费
24 | 010808004001 | 金属门窗套 | 不锈钢门套： 1、门类型：原建筑防火门/新建防火门、木门/门洞 2、五金材料：木龙骨基层+9厚阻燃板+1.5厚黑钛金不锈钢饰面 3、均为厂家二次深化定制，具体做法及要求详见施工图纸 | m2 | 45.69 | 500.91 | 22886.58 | 3346.34 | 4.57 | 494.37
25 | 011210003003 | 玻璃隔断 | 铝合金框玻璃隔断： 1、80厚深灰色铝合金隔断 2、10厚钢化超白玻贴磨砂防爆膜 具体做法详见施工图纸，由专业厂家深化设计 | m2 | 15.68 | 627.57 | 9840.3 | 694.62 |  | 102.55
26 | 011210003002 | 玻璃隔断 | 铝合金框玻璃隔断： 1、40厚深灰色铝合金隔断 2、12mm厚钢化超白玻贴磨砂防爆膜 具体做法详见施工图纸，由专业厂家深化设计 | m2 | 9.58 | 593.27 | 5683.53 | 577.48 |  | 85.26
27 | 010807001001 | 金属（塑钢、断桥）窗 | 1、建筑幕墙玻璃改造为可开启窗,开启角度为30度,开启方式由门窗厂家深化设计施工,满足国家规范 | m2 | 8 | 758.47 | 6067.76 | 432.64 |  | 63.92
表1-2 分部分项工程量清单及计价表( 号清单)
单位工程及专业工程名称：单项工程-房屋建筑与装饰 | [7 empty] | 第 8 页 共 17 页
序号 | 项目编码 | 项目名称 | 项目特征描述 | 计量单位 | 工程量 | 综合单价(元) | 合价(元) | 其中(元) |  |  | 备注
[8 empty] | 人工费 | 机械费 | 管理费
28 | 010809004001 | 石材窗台板 | 1、1:3干硬性水泥砂浆找平层 2、10厚专用瓷砖粘结剂，星耀灰大理石 | m2 | 14.63 | 590.57 | 8640.04 | 1074.28 | 3.07 | 159.03
29 | 01B002 | 预进间折叠门 | 1、预进间折叠门购买、安装，包含安装所需的一切费用，具体做法详见施工图纸，由专业厂家深化设计 | 樘 | 2 | 800 | 1600
|  | 地面铺装部分 |  |  |  |  | 162571.21 | 37104.39 | 279.26 | 5523.9
30 | 011102003001 | 块料楼地面 | 开发餐厅地面： 1、10厚1:3干硬性水泥砂浆找平层 2、1:3水泥砂浆粘贴 3、9厚800*800仿水磨石釉面砖 | m2 | 438.72 | 214.82 | 94245.83 | 19852.08 | 140.39 | 2952.59
31 | 011101006001 | 平面砂浆找平层 | 1、10厚1:3干硬性水泥砂浆找平层 | m2 | 10.91 | 13.13 | 143.25 | 78.99 | 1.2 | 11.89
32 | 011102003002 | 块料楼地面 | 厨房地面： 1、页岩多孔砖砌筑115高九宫格@600*600 ，发泡混凝土回填 2、10厚1:3干硬性水泥砂浆找平层 3、1:3水泥砂浆粘贴 4、9厚800*800仿水磨石釉面砖 | m2 | 26.85 | 266.14 | 7145.86 | 1554.62 | 12.08 | 231.45
表1-2 分部分项工程量清单及计价表( 号清单)
单位工程及专业工程名称：单项工程-房屋建筑与装饰 | [7 empty] | 第 9 页 共 17 页
序号 | 项目编码 | 项目名称 | 项目特征描述 | 计量单位 | 工程量 | 综合单价(元) | 合价(元) | 其中(元) |  |  | 备注
[8 empty] | 人工费 | 机械费 | 管理费
33 | 011102003003 | 块料楼地面 | 厨房地面： 1、页岩多孔砖砌筑115高九宫格@600*600 ，发泡混凝土回填 2、10厚1:3干硬性水泥砂浆找平层 3、1:3水泥砂浆粘结剂 4、9厚300*300红缸砖 | m2 | 231.18 | 210.62 | 48691.13 | 12888.29 | 104.03 | 1921.11
34 | 011102001001 | 石材楼地面 | 厨房地面： 1、页岩多孔砖砌筑115高九宫格@600*600 ，发泡混凝土回填 2、10厚1:3干硬性水泥砂浆找平层 3、1:3水泥砂浆粘结 4、20厚芝麻灰花岗岩 | m2 | 2.57 | 221.9 | 570.28 | 147.52 | 1.16 | 21.97
35 | 011102001002 | 石材楼地面 | 厨房地面： 1、页岩多孔砖砌筑115高九宫格@600*600 ，发泡混凝土回填 2、10厚1:3干硬性水泥砂浆找平层 3、1:3水泥砂浆粘结 4、20厚芝麻灰花岗岩（横向拉槽） | m2 | 5.4 | 251.9 | 1360.26 | 309.96 | 2.43 | 46.17
表1-2 分部分项工程量清单及计价表( 号清单)
单位工程及专业工程名称：单项工程-房屋建筑与装饰 | [7 empty] | 第 10 页 共 17 页
序号 | 项目编码 | 项目名称 | 项目特征描述 | 计量单位 | 工程量 | 综合单价(元) | 合价(元) | 其中(元) |  |  | 备注
[8 empty] | 人工费 | 机械费 | 管理费
36 | 011102001003 | 石材楼地面 | 门槛石： 1、10厚1:3干硬性水泥砂浆找平层 2、1:3水泥砂浆粘结 3、20厚星耀灰大理石 | m2 | 1.4 | 425.58 | 595.81 | 62.65 | 0.45 | 9.32
37 | 011102001004 | 石材楼地面 | 门槛石： 1、页岩多孔砖砌筑115高九宫格@600*600 ，发泡混凝土回填 2、10厚1:3干硬性水泥砂浆找平层 3、1:3水泥砂浆粘结 4、20厚星耀灰大理石 | m2 | 3.34 | 775.87 | 2591.41 | 271.21 | 2.24 | 40.45
38 | 010507004001 | 台阶 | 1、混凝土台阶 | m2 | 0.86 | 254.61 | 218.96 | 80.44 | 0.68 | 12.02
39 | 011102001005 | 石材楼地面 | 自助台处： 1、20厚米色石英石 | m2 | 0.74 | 680.58 | 503.63 | 33.12 | 0.24 | 4.93
40 | 011102003004 | 块料楼地面 | 五层地面： 1、10厚1:3干硬性水泥砂浆找平层 2、1:3水泥砂浆粘结剂 3、9厚300*300红缸砖 | m2 | 39.07 | 159.3 | 6223.85 | 1683.92 | 12.5 | 250.83
41 | 011101005001 | 自流坪楼地面 | 1、自流平地面 | m2 | 5.63 | 49.9 | 280.94 | 141.59 | 1.86 | 21.17
|  | 吊顶部分 |  |  |  |  | 140384.16 | 34256.42 | 7.91 | 5055.81
42 | 011302001001 | 吊顶天棚 | 1、铝扣板专用龙骨 2、600*600铝扣板，包含收边条 具体做法详见施工图纸 | m2 | 200.08 | 205.54 | 41124.44 | 6970.79 | 6 | 1030.41
表1-2 分部分项工程量清单及计价表( 号清单)
单位工程及专业工程名称：单项工程-房屋建筑与装饰 | [7 empty] | 第 11 页 共 17 页
序号 | 项目编码 | 项目名称 | 项目特征描述 | 计量单位 | 工程量 | 综合单价(元) | 合价(元) | 其中(元) |  |  | 备注
[8 empty] | 人工费 | 机械费 | 管理费
43 | 011302001002 | 吊顶天棚 | 1、轻钢龙骨基层 2、双层9.5厚纸面石膏板 3、腻子二遍+白色无机涂料 具体做法详见施工图纸 | m2 | 316.64 | 116.62 | 36926.56 | 17754 |  | 2618.61
44 | 011302001003 | 吊顶天棚 | 1、30*30*3镀锌方管 2、2.0厚仿木纹铝板饰面 具体做法详见施工图纸 | m2 | 1.24 | 318.29 | 394.68 | 45.05 |  | 6.65
45 | 011302001004 | 吊顶天棚（侧面） | 1、30*30*3镀锌方管 2、1.5厚304不锈钢,表面黑钛金、高温着色氧化、抗指纹处理 具体做法详见施工图纸 | m2 | 2.04 | 375.33 | 765.67 | 82.6 |  | 12.18
46 | 011302001005 | 吊顶天棚 | 1、30*30*3镀锌方管 2、1.5厚304不锈钢,表面黑钛金、高温着色氧化、抗指纹处理 具体做法详见施工图纸 | m2 | 8.36 | 373.94 | 3126.14 | 303.72 |  | 44.81
47 | 011302001006 | 吊顶天棚（侧面） | 1、30*30*3镀锌方管 2、1.5厚304不锈钢,表面黑钛金、高温着色氧化、抗指纹处理 具体做法详见施工图纸 | m2 | 3.06 | 375.33 | 1148.51 | 123.9 |  | 18.27
48 | 011407002001 | 天棚喷刷涂料 | 1、腻子二遍+原顶面深灰色无机涂料 | m2 | 138.32 | 28.48 | 3939.35 | 2390.17 |  | 352.72
表1-2 分部分项工程量清单及计价表( 号清单)
单位工程及专业工程名称：单项工程-房屋建筑与装饰 | [7 empty] | 第 12 页 共 17 页
序号 | 项目编码 | 项目名称 | 项目特征描述 | 计量单位 | 工程量 | 综合单价(元) | 合价(元) | 其中(元) |  |  | 备注
[8 empty] | 人工费 | 机械费 | 管理费
49 | 011302001007 | 吊顶天棚（侧面） | 1、轻钢龙骨基层 2、双层9.5厚纸面石膏板 3、腻子二遍+深灰色无机涂料 具体做法详见施工图纸 | m2 | 24.11 | 99.18 | 2391.23 | 1301.46 |  | 191.92
50 | 011302001008 | 吊顶天棚 | 1、轻钢龙骨基层 2、菱形铝制金属网板,白色,规格20*40mm,梗丝5mm直径 3、70*80*3定制铝合金U型卡槽 | m2 | 100.8 | 392.48 | 39561.98 | 2096.64 |  | 309.46
51 | 011502001001 | 金属装饰线 | 1、不锈钢金属线条 | m | 38.7 | 33.61 | 1300.71 | 471.37 |  | 69.66
52 | 010810002001 | 木窗帘盒 | 木质窗帘盒： 1、轻钢龙骨基层 2、15厚石膏基高性能纤维板基层 3、9.5厚纸面石膏板 4、腻子二遍+深灰色无机涂料 具体做法详见施工图纸 | m | 40.08 | 90.67 | 3634.05 | 1566.73 | 0.8 | 231.26
53 | 011302001009 | 吊顶天棚 | 五层： 1、铝扣板专用龙骨 2、600*600铝扣板，包含收边条 具体做法详见施工图纸 | m2 | 27.83 | 208.94 | 5814.8 | 994.64 | 1.11 | 146.94
54 | 011407002002 | 天棚喷刷涂料 | 五层 1、腻子二遍+原顶面白色无机涂料 | m2 | 8.99 | 28.48 | 256.04 | 155.35 |  | 22.92
表1-2 分部分项工程量清单及计价表( 号清单)
单位工程及专业工程名称：单项工程-房屋建筑与装饰 | [7 empty] | 第 13 页 共 17 页
序号 | 项目编码 | 项目名称 | 项目特征描述 | 计量单位 | 工程量 | 综合单价(元) | 合价(元) | 其中(元) |  |  | 备注
[8 empty] | 人工费 | 机械费 | 管理费
|  | 墙面部分 |  |  |  |  | 209910.7 | 52789.09 | 233.35 | 7827.14
55 | 011204003001 | 块料墙面 | 750*1500灰色釉面砖： 1、20mm厚水泥砂浆找平 2、9厚750*1500mm灰色釉面砖饰面 具体做法详见施工图纸 | m2 | 75.21 | 250.98 | 18876.21 | 4538.92 | 21.81 | 673.13
56 | 011204003003 | 块料墙面（厨房处） | 750*1500灰色釉面砖： 1、20mm厚水泥砂浆找平 2、1.5mm厚聚氨酯防水涂料 3、9厚750*1500mm灰色釉面砖饰面 具体做法详见施工图纸 | m2 | 100.55 | 267.1 | 26856.91 | 6262.25 | 29.16 | 929.08
57 | 011204003004 | 块料墙面（厨房处） | 400*800瓷砖： 1、20mm厚水泥砂浆找平 2、1.5mm厚聚氨酯防水涂料 3、9厚400*800瓷砖饰面 具体做法详见施工图纸 | m2 | 472.35 | 226.05 | 106774.72 | 29427.41 | 136.98 | 4364.51
58 | 011407001001 | 墙面喷刷涂料 | 白色无机涂料： 1、20mm厚水泥砂浆找平 2、2遍腻子+白色无机涂料 具体做法详见施工图纸 | m2 | 40.67 | 58.64 | 2384.89 | 1386.85 | 9.76 | 206.2
59 | 011502001002 | 金属装饰线 | 不锈钢线条： 1、1.5厚304不锈钢线条,表面黑钛金、高温着色氧化、抗指纹处理 具体做法详见施工图纸 | m | 10.58 | 69.03 | 730.34 | 128.86 |  | 19.04
表1-2 分部分项工程量清单及计价表( 号清单)
单位工程及专业工程名称：单项工程-房屋建筑与装饰 | [7 empty] | 第 14 页 共 17 页
序号 | 项目编码 | 项目名称 | 项目特征描述 | 计量单位 | 工程量 | 综合单价(元) | 合价(元) | 其中(元) |  |  | 备注
[8 empty] | 人工费 | 机械费 | 管理费
60 | 011105006001 | 金属踢脚线 | 1、成品1.5厚304黑钛金不锈钢线条踢脚线，H=50mm | m | 32.89 | 37.09 | 1219.89 | 315.74 |  | 46.7
61 | 011207001001 | 墙面装饰板 | 铝板饰面： 1、30*30*3mm镀锌方管基层@400 2、铝板专用连接件 3、2.0厚仿木纹铝板饰面 | m2 | 65.8 | 327.11 | 21523.84 | 2597.78 |  | 382.96
62 | 011508002002 | 有机玻璃字 | 1、黑钛金金属边框,亚克力发光字，H=250mm | 个 | 4 | 353.4 | 1413.6 | 142.68 |  | 21.08
63 | 011508002003 | 有机玻璃字 | 1、黑钛金金属边框,亚克力发光字，H=200mm | 个 | 6 | 292.8 | 1756.8 | 214.02 |  | 31.62
64 | 011204003002 | 块料墙面 | 75*300条形砖： 1、20mm厚水泥砂浆找平 2、9厚75*300条形砖饰面 具体做法详见施工图纸 | m2 | 17.5 | 258.74 | 4527.95 | 1190.7 | 5.08 | 176.58
65 | 011204003005 | 块料墙面 | 五层400*800瓷砖： 1、20mm厚水泥砂浆找平 2、9厚400*800瓷砖饰面 具体做法详见施工图纸 | m2 | 105.39 | 209.78 | 22108.71 | 6360.29 | 30.56 | 943.24
66 | 011207001002 | 墙面装饰板 | 1、自助台顶部装饰，侧面黑金不锈钢饰面，底部木饰面，具体做法详见施工图纸 | m2 | 1.94 | 895.28 | 1736.84 | 223.59 |  | 33
|  | 其他部分 |  |  |  |  | 152032.61 | 2216.04 | 103.01 | 344.53
67 | 011503001001 | 金属扶手、栏杆、栏板 | 1、金属栏杆，暂按不锈钢计入，详见施工图纸 | m | 8.6 | 312.28 | 2685.61 | 344.17 | 94 | 66.22
表1-2 分部分项工程量清单及计价表( 号清单)
单位工程及专业工程名称：单项工程-房屋建筑与装饰 | [7 empty] | 第 15 页 共 17 页
序号 | 项目编码 | 项目名称 | 项目特征描述 | 计量单位 | 工程量 | 综合单价(元) | 合价(元) | 其中(元) |  |  | 备注
[8 empty] | 人工费 | 机械费 | 管理费
68 | 01B001 | 强电井暗门 | 强电井/消火栓暗门： 1、强电井/消火栓暗门改造，具体做法详见施工图纸 | 处 | 3 | 1000 | 3000
69 | 011501001001 | 柜台 | 打餐台/餐盘台，H=1015mm： 1、30*30*3mm镀锌方管骨架 2、12厚B1级防火阻燃多层板基层 3、1.5厚黑钛金不锈钢踢脚线 4、20厚哑光面白色石英石柜饰面 5、20厚光面米色石英石台面 包含金属广告灯箱(宋体字高200)，具体做法详见施工图纸 | m | 25.77 | 1500 | 38655
70 | 011507001001 | 平面、箱式招牌(打餐区） | 箱式广告牌： 1、30*30*3mm镀锌方管@400骨架 2、12厚B1级防火阻燃多层板 3、15厚石膏基高性能纤维板基层 4、2.0厚仿木纹铝板饰面 具体做法详见施工图纸 | m | 8.11 | 600 | 4866
表1-2 分部分项工程量清单及计价表( 号清单)
单位工程及专业工程名称：单项工程-房屋建筑与装饰 | [7 empty] | 第 16 页 共 17 页
序号 | 项目编码 | 项目名称 | 项目特征描述 | 计量单位 | 工程量 | 综合单价(元) | 合价(元) | 其中(元) |  |  | 备注
[8 empty] | 人工费 | 机械费 | 管理费
71 | 011507001002 | 平面、箱式招牌（特色餐饮区域） | 箱式广告牌： 1、30*30*3mm镀锌方管@400骨架 2、12厚B1级防火阻燃多层板 3、15厚石膏基高性能纤维板基层 4、成品50*30MM长城板 具体做法详见施工图纸 | m | 7.08 | 500 | 3540
72 | 030507014001 | 显示设备 | 1、P1.86LED全彩显示屏 ，具体做法详见施工图纸 | m2 | 3.65 | 9453.86 | 34506.59 | 832.24 |  | 123.3
73 | Z010804008001 | 成品移门 | 1、皮革硬包移门，包含轨道等所有费用，具体做法详见施工图纸 | m2 | 59 | 550 | 32450
74 | 011505001001 | 洗漱台 | 洗漱台： 1、台下柜制安，12厚B1级阻燃多层板做基层,10厚成品木饰面板,饰面选样,厂家定制板材 2、20厚光面米色石英石台面 3、洗脸盆安装 具体做法详见施工图纸 | m2 | 1.72 | 2927.2 | 5034.78 | 536.04 |  | 79.19
75 | 011505011001 | 镜箱 | 1、镜箱制安，具体做法详见施工图纸 | m2 | 2.5 | 648.02 | 1620.05 | 33.93 |  | 5
表1-2 分部分项工程量清单及计价表( 号清单)
单位工程及专业工程名称：单项工程-房屋建筑与装饰 | [7 empty] | 第 17 页 共 17 页
序号 | 项目编码 | 项目名称 | 项目特征描述 | 计量单位 | 工程量 | 综合单价(元) | 合价(元) | 其中(元) |  |  | 备注
[8 empty] | 人工费 | 机械费 | 管理费
76 | 011501001002 | 柜台 | 自助台，H=800mm： 1、成品木柜制安，12厚B1级阻燃多层板做基层,10厚成品木饰面板,饰面选样,厂家定制板材 2、20厚光面米色石英石 | m | 1.1 | 976.34 | 1073.97 | 33.21 |  | 4.91
77 | 01B003 | 原有装修破损处修复 | 1、部分房间装修沿用原有装修，破损装饰面修补，按实结算 | 项 | 1 | 3000 | 3000
78 | 040803004001 | 管道包封 | 1、石膏板包管 | m2 | 6.48 | 147.59 | 956.38 | 397.81 | 9.01 | 60.2
79 | 011502007001 | 塑料装饰线 | 1、PVC护角条 | m | 10.8 | 9.09 | 98.17 | 30.02 |  | 4.43
80 | 01B005 | 不锈钢水沟 | 1、不锈钢水沟成品购买，安装，尺寸暂按300*150mm计入 | m | 18.6 | 500 | 9300
81 | 01B007 | 修复工程 | 1、原有五层电梯厅顶面,排污管道改造后恢复，工程量按实结算 | 项 | 1 | 1000 | 1000
82 | 010807003001 | 金属百叶窗 | 1、防雨百叶安装，百叶颜色与外墙一致，设防虫网 | m2 | 0.51 | 482.48 | 246.06 | 8.62 |  | 1.28
83 | 01B008 | 原有中央空调拆除、外运 | 1、原有中央空调保护性拆除，外运至业主指定位置 | 项 | 1 | 10000 | 10000
合 计 | [6 empty] | 897393.92 | 170537.59 | 2559.16 | 25578.26

## 表1-3-B 组织措施项目清单及计价表【房屋建筑与装饰】
施工组织措施项目清单与计价表
工程名称：国资大厦6楼西侧区域提升改造
单位工程名称：单项工程-房屋建筑与装饰 |  |  | 第 1 页 共 1 页
序号 | 项目名称 | 计算基础 | 费率(%) | 金额(元)
1 | 安全文明施工费 | 180432.4 | 11.9 | 21471.46
2 | 提前竣工增加费 |  | 0
3 | 二次搬运费 |  | 0.5 | 902.16
4 | 冬雨季施工增加费 |  | 0.11 | 198.48
5 | 行车、行人干扰增加费 |  | 0
合 计 |  |  |  | 22572.1

## 表1-3-C 技术措施项目清单及计价表【房屋建筑与装饰】
表1-3-C 技术措施项目清单及计价表
工程名称：国资大厦6楼西侧区域提升改造
单位工程及专业工程名称：单项工程-房屋建筑与装饰 | [7 empty] | 第 1 页 共 1 页
序号 | 项目编码 | 项目名称 | 项目特征描述 | 计量单位 | 工程量 | 综合单价(元) | 合价(元) | 其中(元) |  |  | 备注
[8 empty] | 人工费 | 机械费 | 管理费
|  | [请输入分部名称] |  |  |  |  | 49825.54 | 13858.53 | 14834.17 | 4313.26
1 | 011701001001 | 综合脚手架 | 1、综合脚手架 | m2 | 796.78 | 21.31 | 16979.38 | 10469.69 | 868.49 | 1665.27
2 | 01B004 | 其他减量化措施费 | 1、施工现场建筑垃圾减量化措施专项费用，包含但不限于源头减量砼/砂浆损耗控制、包装重复利用、建筑垃圾减量外运、建筑垃圾就地处置与综合利用等，具体要求详见政府相应文件 | 项 | 1 | 10000 | 10000
3 | 011702008001 | 圈梁 | 1、直形圈过梁 复合木模 | m2 | 86.23 | 55.2 | 4759.9 | 2930.1 | 59.5 | 442.36
4 | 011702003001 | 构造柱 | 1、构造柱木模 | m2 | 19.68 | 51.79 | 1019.23 | 458.74 | 18.3 | 70.26
5 | 011703001001 | 垂直运输 | 1、垂直运输 | m2 | 796.78 | 21.42 | 17067.03 |  | 13887.88 | 2135.37
合 计 | [6 empty] | 49825.54 | 13858.53 | 14834.17 | 4313.26

## 表1-1 专业工程招标控制价计算表【通用安装工程】
单位工程招标控制价计算表
工程名称：单项工程-通用安装工程 |  |  | 第 1 页 共 1 页
序号 | 费用名称 | 计算公式 | 金额（元）
一 | 分部分项工程量清单 |  | 697264.54
二 | 措施项目清单 |  | 10913.62
1 | 组织措施项目清单 |  | 7293.65
2 | 技术措施项目清单 |  | 3619.97
三 | 其他项目清单
四 | 规费 |  | 24099.75
五 | 税金 |  | 65905.01
合计=一+二+三+四+五 |  |  | 798,182.92

## 表1-2 分部分项工程量清单与计价表【通用安装工程】
表1-2 分部分项工程量清单及计价表( 号清单)
单位工程及专业工程名称：单项工程-通用安装工程 | [7 empty] | 第 1 页 共 30 页
序号 | 项目编码 | 项目名称 | 项目特征描述 | 计量单位 | 工程量 | 综合单价(元) | 合价(元) | 其中(元) |  |  | 备注
[8 empty] | 人工费 | 机械费 | 管理费
|  | 给排水 |  |  |  |  | 77020.56 | 9428.45 | 523.69 | 1942.2
1 | 031001006001 | 塑料管 | 室内塑料耐温UPVC排水管安装（粘接连接）DN160，含各种管件 | m | 1.12 | 66.62 | 74.61 | 23.11 |  | 4.49
2 | 031001006002 | 塑料管 | 室内塑料耐温UPVC排水管安装（粘接连接）DN100，含各种管件 | m | 24.91 | 42.81 | 1066.4 | 339.27 |  | 66.01
3 | 031001006015 | 塑料管 | 室内塑料UPVC雨水管安装（粘接连接）DN100，含各种管件 | m | 20 | 38.36 | 767.2 | 276.4 |  | 53.6
4 | 031001005001 | 铸铁管 | 1、室内柔性接口铸铁排水管安装(卡箍连接）DN50；2、管道消毒、冲洗、留堵洞眼、切管、调直、套丝、上零件、管道管件安装、水压试验按图纸要求； | m | 32.37 | 84.07 | 2721.35 | 478.1 | 11.98 | 95.49
5 | 031001005002 | 铸铁管 | 1、室内柔性接口铸铁排水管安装(卡箍连接）DN75；2、管道消毒、冲洗、留堵洞眼、切管、调直、套丝、上零件、管道管件安装、水压试验按图纸要求； | m | 39.7 | 108.4 | 4303.48 | 706.26 | 21.04 | 141.73
6 | 031001005003 | 铸铁管 | 1、室内柔性接口铸铁排水管安装(卡箍连接）DN100；2、管道消毒、冲洗、留堵洞眼、切管、调直、套丝、上零件、管道管件安装、水压试验按图纸要求； | m | 16.01 | 164.09 | 2627.08 | 364.39 | 17.29 | 74.45
表1-2 分部分项工程量清单及计价表( 号清单)
单位工程及专业工程名称：单项工程-通用安装工程 | [7 empty] | 第 2 页 共 30 页
序号 | 项目编码 | 项目名称 | 项目特征描述 | 计量单位 | 工程量 | 综合单价(元) | 合价(元) | 其中(元) |  |  | 备注
[8 empty] | 人工费 | 机械费 | 管理费
7 | 031001005004 | 铸铁管 | 1、室内柔性接口铸铁排水管安装(卡箍连接）DN150；2、管道消毒、冲洗、留堵洞眼、切管、调直、套丝、上零件、管道管件安装、水压试验按图纸要求； | m | 55.74 | 205.35 | 11446.21 | 1356.15 | 36.79 | 271.45
8 | 031001006003 | 塑料管 | 室内塑料热水给水管(粘接) DN15，含各种管件 | m | 40.99 | 11.71 | 479.99 | 197.98 |  | 38.53
9 | 031001006004 | 塑料管 | 室内塑料热水给水管(粘接) DN20，含各种管件 | m | 14.4 | 15.02 | 216.29 | 75.02 |  | 14.54
10 | 031001006005 | 塑料管 | 室内塑料热水给水管(粘接) DN32，含各种管件 | m | 1.76 | 27.89 | 49.09 | 16.68 |  | 3.24
11 | 031001006006 | 塑料管 | 室内塑料给水管(粘接) DN15，含各种管件 | m | 159.97 | 10.83 | 1732.48 | 772.66 |  | 150.37
12 | 031001006007 | 塑料管 | 室内塑料给水管(粘接) DN20，含各种管件 | m | 40.74 | 12.4 | 505.18 | 212.26 |  | 41.15
13 | 031001006008 | 塑料管 | 室内塑料给水管(粘接) DN25，含各种管件 | m | 43.09 | 17.87 | 770.02 | 284.82 |  | 55.16
14 | 031001006009 | 塑料管 | 室内塑料给水管(粘接) DN32，含各种管件 | m | 17.97 | 24.83 | 446.2 | 170.36 |  | 33.06
15 | 031001006010 | 塑料管 | 室内塑料给水管(粘接) DN40，含各种管件 | m | 6.29 | 35.61 | 223.99 | 73.15 |  | 14.22
16 | 031001006011 | 塑料管 | 室内塑料给水管(粘接) DN50，含各种管件 | m | 31.82 | 46.7 | 1485.99 | 399.34 |  | 77.64
17 | 031004014001 | 给、排水附(配)件 | 不锈钢网框式地漏DN150 | 个 | 1 | 151.85 | 151.85 | 38.87 |  | 7.55
表1-2 分部分项工程量清单及计价表( 号清单)
单位工程及专业工程名称：单项工程-通用安装工程 | [7 empty] | 第 3 页 共 30 页
序号 | 项目编码 | 项目名称 | 项目特征描述 | 计量单位 | 工程量 | 综合单价(元) | 合价(元) | 其中(元) |  |  | 备注
[8 empty] | 人工费 | 机械费 | 管理费
18 | 031004014002 | 给、排水附(配)件 | 不锈钢地漏DN50 | 个 | 9 | 49.27 | 443.43 | 95.58 |  | 18.54
19 | 031003001001 | 螺纹阀门 | 闸阀DN50 | 个 | 2 | 33.63 | 67.26 | 15.1 | 0.24 | 2.98
20 | 031003001002 | 螺纹阀门 | 截止阀DN20 | 个 | 1 | 39.69 | 39.69 | 7.55 | 0.16 | 1.5
21 | 031003001003 | 螺纹阀门 | 减压阀DN50 | 个 | 2 | 742.92 | 1485.84 | 37.44 | 1.5 | 7.62
22 | 031002003001 | 套管 | 刚性防水套管制作、安装 DN100mm以内 | 个 | 1 | 267.55 | 267.55 | 123.97 | 33.63 | 31.41
23 | 031002003002 | 套管 | 刚性防水套管制作、安装 DN150mm以内 | 个 | 1 | 335.33 | 335.33 | 147.38 | 38.54 | 37.03
24 | 011615001001 | 开孔（打洞） | 混凝土楼板钻孔 DN100以内 | 个 | 26 | 29.15 | 757.9 | 494.78 |  | 95.94
25 | 031003013001 | 水表 | 水表组安装DN50 | 组 | 2 | 443.73 | 887.46 | 213.82 | 22.12 | 46.36
26 | 031208002001 | 管道绝热 | 1.名称:难燃B1级闭孔泡沫橡塑 2.规格:DN50以下 | m3 | 0.2 | 1846.81 | 369.36 | 88.76 |  | 17.24
27 | 031004014003 | 给、排水附（配）件 | 压力型组合水嘴，自带真空破坏器及止回阀 | 个 | 1 | 200 | 200
28 | 031004019001 | 隔油器 | 不锈钢隔油池吊装，S=9.35㎡，具体详见图纸 | 套 | 1 | 38264.08 | 38264.08 | 104.95 | 7.91 | 21.95
29 | 031301018001 | 其他措施 | 厨房 暗敷管道补贴 | 项 | 1 | 97.18 | 97.18 | 75.5 |  | 14.66
30 | 031002001001 | 管道支架 | 一般管架制作安装 | Kg | 277.08 | 15.03 | 4164.51 | 1981.12 | 249.37 | 440.56
31 | 031201003001 | 金属结构刷油 | 一般钢结构手工除锈 轻锈，刷防锈漆2遍、调和漆2遍 | kg | 277.08 | 2.07 | 573.56 | 257.68 | 83.12 | 63.73
|  | 消火栓 |  |  |  |  | 23655.49 | 5267.21 | 545.8 | 1138.13
表1-2 分部分项工程量清单及计价表( 号清单)
单位工程及专业工程名称：单项工程-通用安装工程 | [7 empty] | 第 4 页 共 30 页
序号 | 项目编码 | 项目名称 | 项目特征描述 | 计量单位 | 工程量 | 综合单价(元) | 合价(元) | 其中(元) |  |  | 备注
[8 empty] | 人工费 | 机械费 | 管理费
32 | 030901002001 | 消火栓钢管 | 内外热浸镀锌无缝钢管安装（沟槽式连接）DN150，含各种沟槽配件、消毒、冲洗、留堵洞眼、切管、调直、套丝、上零件、管道管件安装、水压试验按图纸要求； | m | 16.76 | 153.78 | 2577.35 | 575.04 | 58.49 | 123.69
33 | 030901002002 | 消火栓钢管 | 内外热浸镀锌无缝钢管安装（沟槽式连接）DN100，含各种沟槽配件、消毒、冲洗、留堵洞眼、切管、调直、套丝、上零件、管道管件安装、水压试验按图纸要求； | m | 26.38 | 102.19 | 2695.77 | 799.05 | 10.29 | 157.49
34 | 030901002003 | 消火栓钢管 | 内外热浸镀锌无缝钢管安装（螺纹连接）DN65，含各种配件、消毒、冲洗、留堵洞眼、切管、调直、套丝、上零件、管道管件安装、水压试验按图纸要求； | m | 26.33 | 70.43 | 1854.42 | 562.67 | 17.9 | 113.48
35 | 030807003001 | 低压法兰阀门 | 法兰蝶阀 DN100 | 个 | 4 | 1017.29 | 4069.16 | 249.44 | 144.76 | 78.8
36 | 030807003002 | 低压法兰阀门 | 法兰蝶阀 DN150 | 个 | 4 | 1348.2 | 5392.8 | 362.4 | 150.24 | 102.08
表1-2 分部分项工程量清单及计价表( 号清单)
单位工程及专业工程名称：单项工程-通用安装工程 | [7 empty] | 第 5 页 共 30 页
序号 | 项目编码 | 项目名称 | 项目特征描述 | 计量单位 | 工程量 | 综合单价(元) | 合价(元) | 其中(元) |  |  | 备注
[8 empty] | 人工费 | 机械费 | 管理费
37 | 030901010001 | 室内消火栓 | 减压稳压组合式消火栓，消火栓箱内设DN65消火栓一只,DN65衬胶水带25m一根.DN65x19铝合金喷嘴一支,30m的消防软管卷盘一副,金属带支座一付，下配2只5Kg手提式磷酸铵盐干粉灭火器、箱后刚性防火封堵，消火栓报警按钮另计 | 套 | 1 | 1280.32 | 1280.32 | 141.64 | 0.41 | 27.6
38 | 030901010002 | 室内消火栓（移位） | 减压稳压组合式消火栓，消火栓箱内设DN65消火栓一只,DN65衬胶水带25m一根.DN65x19铝合金喷嘴一支,30m的消防软管卷盘一副,金属带支座一付，下配2只5Kg手提式磷酸铵盐干粉灭火器、箱后刚性防火封堵，消火栓报警按钮另计 | 套 | 4 | 379.24 | 1516.96 | 1133.12 | 3.28 | 220.8
39 | 030901013001 | 灭火器 | 铝合金室内灭火器箱体，含2只5Kg手提式磷酸铵盐干粉灭火器 | 组 | 5 | 321.01 | 1605.05 | 177.45 |  | 34.45
40 | 031002001002 | 管道支架 | 一般管架制作安装 | Kg | 133.69 | 15.03 | 2009.36 | 955.88 | 120.32 | 212.57
41 | 031201003002 | 金属结构刷油 | 一般钢结构手工除锈 轻锈，刷防锈漆2遍、调和漆2遍 | kg | 133.69 | 2.07 | 276.74 | 124.33 | 40.11 | 30.75
表1-2 分部分项工程量清单及计价表( 号清单)
单位工程及专业工程名称：单项工程-通用安装工程 | [7 empty] | 第 6 页 共 30 页
序号 | 项目编码 | 项目名称 | 项目特征描述 | 计量单位 | 工程量 | 综合单价(元) | 合价(元) | 其中(元) |  |  | 备注
[8 empty] | 人工费 | 机械费 | 管理费
42 | 031201001001 | 管道刷油 | 调和漆2遍、及红色黄环标记 | m2 | 21.55 | 17.52 | 377.56 | 186.19 |  | 36.42
|  | 喷淋 |  |  |  |  | 18796.6 | 8854.93 | 424.59 | 1810.12
43 | 030901001001 | 水喷淋钢管 | 内外热浸镀锌无缝钢管安装（沟槽式连接）DN150，含各种沟槽配件、消毒、冲洗、留堵洞眼、切管、调直、套丝、上零件、管道管件安装、水压试验按图纸要求； | m | 6.58 | 153.78 | 1011.87 | 225.76 | 22.96 | 48.56
44 | 030901001002 | 水喷淋钢管 | 内外热浸镀锌无缝钢管安装（沟槽式连接）DN100，含各种沟槽配件、消毒、冲洗、留堵洞眼、切管、调直、套丝、上零件、管道管件安装、水压试验按图纸要求； | m | 1.19 | 102.15 | 121.56 | 36.05 | 0.46 | 7.1
45 | 030901001003 | 水喷淋钢管 | 内外热浸镀锌无缝钢管安装（沟槽式连接）DN80，含各种沟槽配件、消毒、冲洗、留堵洞眼、切管、调直、套丝、上零件、管道管件安装、水压试验按图纸要求； | m | 5.73 | 85.6 | 490.49 | 160.5 | 1.95 | 31.57
表1-2 分部分项工程量清单及计价表( 号清单)
单位工程及专业工程名称：单项工程-通用安装工程 | [7 empty] | 第 7 页 共 30 页
序号 | 项目编码 | 项目名称 | 项目特征描述 | 计量单位 | 工程量 | 综合单价(元) | 合价(元) | 其中(元) |  |  | 备注
[8 empty] | 人工费 | 机械费 | 管理费
46 | 030901001004 | 水喷淋钢管 | 内外热浸镀锌无缝钢管安装（螺纹连接）DN65，含各种配件、消毒、冲洗、留堵洞眼、切管、调直、套丝、上零件、管道管件安装、水压试验按图纸要求； | m | 3.42 | 74.61 | 255.17 | 74.52 | 2.5 | 15.05
47 | 030901001005 | 水喷淋钢管 | 内外热浸镀锌无缝钢管安装（螺纹连接）DN50，含各种配件、消毒、冲洗、留堵洞眼、切管、调直、套丝、上零件、管道管件安装、水压试验按图纸要求； | m | 7.73 | 59.87 | 462.8 | 164.73 | 5.72 | 33.32
48 | 030901001006 | 水喷淋钢管 | 内外热浸镀锌无缝钢管安装（螺纹连接）DN40，含各种配件、消毒、冲洗、留堵洞眼、切管、调直、套丝、上零件、管道管件安装、水压试验按图纸要求； | m | 4.42 | 51.3 | 226.75 | 92.02 | 3.54 | 18.7
49 | 030901001007 | 水喷淋钢管 | 内外热浸镀锌无缝钢管安装（螺纹连接）DN32，含各种配件、消毒、冲洗、留堵洞眼、切管、调直、套丝、上零件、管道管件安装、水压试验按图纸要求； | m | 18.72 | 43.77 | 819.37 | 346.32 | 10.48 | 69.64
表1-2 分部分项工程量清单及计价表( 号清单)
单位工程及专业工程名称：单项工程-通用安装工程 | [7 empty] | 第 8 页 共 30 页
序号 | 项目编码 | 项目名称 | 项目特征描述 | 计量单位 | 工程量 | 综合单价(元) | 合价(元) | 其中(元) |  |  | 备注
[8 empty] | 人工费 | 机械费 | 管理费
50 | 030901001008 | 水喷淋钢管 | 内外热浸镀锌无缝钢管安装（螺纹连接）DN25，含各种配件、消毒、冲洗、留堵洞眼、切管、调直、套丝、上零件、管道管件安装、水压试验按图纸要求； | m | 48.36 | 36.63 | 1771.43 | 845.82 | 17.41 | 168.29
51 | 030901003001 | 水喷淋(雾)喷头 | 标准覆盖面积洒水喷头喷头采用K=80的68°C易熔合金喷头（厨房区域93°C），有吊顶处为吊顶型喷头,无吊顶处为直立型喷头 | 个 | 142 | 30.84 | 4379.28 | 1672.76 | 35.5 | 332.28
52 | 031002001003 | 管道支架 | 一般管架制作安装 | Kg | 186.29 | 15.03 | 2799.94 | 1331.97 | 167.66 | 296.2
53 | 031201003003 | 金属结构刷油 | 一般钢结构手工除锈 轻锈，刷防锈漆2遍、调和漆2遍 | kg | 186.29 | 2.07 | 385.62 | 173.25 | 55.89 | 42.85
54 | 031201001002 | 管道刷油 | 调和漆2遍、及红色黄环标记 | m2 | 13.05 | 17.52 | 228.64 | 112.75 |  | 22.05
55 | 030901001009 | 水喷淋钢管（保护性拆除并移位） | 内外热浸镀锌无缝钢管安装（沟槽式连接）DN150，含各种沟槽配件、消毒、冲洗、留堵洞眼、切管、调直、套丝、上零件、管道管件安装、水压试验按图纸要求； | m | 6.58 | 49.89 | 328.28 | 225.76 | 22.96 | 48.56
表1-2 分部分项工程量清单及计价表( 号清单)
单位工程及专业工程名称：单项工程-通用安装工程 | [7 empty] | 第 9 页 共 30 页
序号 | 项目编码 | 项目名称 | 项目特征描述 | 计量单位 | 工程量 | 综合单价(元) | 合价(元) | 其中(元) |  |  | 备注
[8 empty] | 人工费 | 机械费 | 管理费
56 | 030901001010 | 水喷淋钢管（保护性拆除并移位） | 内外热浸镀锌无缝钢管安装（沟槽式连接）DN100，含各种沟槽配件、消毒、冲洗、留堵洞眼、切管、调直、套丝、上零件、管道管件安装、水压试验按图纸要求； | m | 1.19 | 40.13 | 47.75 | 36.05 | 0.46 | 7.1
57 | 030901001011 | 水喷淋钢管（保护性拆除并移位） | 内外热浸镀锌无缝钢管安装（沟槽式连接）DN80，含各种沟槽配件、消毒、冲洗、留堵洞眼、切管、调直、套丝、上零件、管道管件安装、水压试验按图纸要求； | m | 5.73 | 37.08 | 212.47 | 160.5 | 1.95 | 31.57
58 | 030901001012 | 水喷淋钢管（保护性拆除并移位） | 内外热浸镀锌无缝钢管安装（螺纹连接）DN65，含各种配件、消毒、冲洗、留堵洞眼、切管、调直、套丝、上零件、管道管件安装、水压试验按图纸要求； | m | 3.42 | 46.06 | 157.53 | 74.52 | 2.5 | 15.05
59 | 030901001013 | 水喷淋钢管（保护性拆除并移位） | 内外热浸镀锌无缝钢管安装（螺纹连接）DN50，含各种配件、消毒、冲洗、留堵洞眼、切管、调直、套丝、上零件、管道管件安装、水压试验按图纸要求； | m | 7.73 | 38.45 | 297.22 | 164.73 | 5.72 | 33.32
表1-2 分部分项工程量清单及计价表( 号清单)
单位工程及专业工程名称：单项工程-通用安装工程 | [7 empty] | 第 10 页 共 30 页
序号 | 项目编码 | 项目名称 | 项目特征描述 | 计量单位 | 工程量 | 综合单价(元) | 合价(元) | 其中(元) |  |  | 备注
[8 empty] | 人工费 | 机械费 | 管理费
60 | 030901001014 | 水喷淋钢管（保护性拆除并移位） | 内外热浸镀锌无缝钢管安装（螺纹连接）DN40，含各种配件、消毒、冲洗、留堵洞眼、切管、调直、套丝、上零件、管道管件安装、水压试验按图纸要求； | m | 4.42 | 34.23 | 151.3 | 92.02 | 3.54 | 18.7
61 | 030901001015 | 水喷淋钢管（保护性拆除并移位） | 内外热浸镀锌无缝钢管安装（螺纹连接）DN32，含各种配件、消毒、冲洗、留堵洞眼、切管、调直、套丝、上零件、管道管件安装、水压试验按图纸要求； | m | 18.72 | 29.7 | 555.98 | 346.32 | 10.48 | 69.64
62 | 030901001016 | 水喷淋钢管（保护性拆除并移位） | 内外热浸镀锌无缝钢管安装（螺纹连接）DN25，含各种配件、消毒、冲洗、留堵洞眼、切管、调直、套丝、上零件、管道管件安装、水压试验按图纸要求； | m | 48.36 | 25.59 | 1237.53 | 845.82 | 17.41 | 168.29
63 | 030901003002 | 水喷淋(雾)喷头（拆除） | 标准覆盖面积洒水喷头喷头采用K=80的68°C易熔合金喷头（厨房区域93°C），有吊顶处为吊顶型喷头,无吊顶处为直立型喷头 | 个 | 142 | 20.11 | 2855.62 | 1672.76 | 35.5 | 332.28
|  | 强电 |  |  |  |  | 287200.64 | 27554.53 | 833.95 | 5500.97
表1-2 分部分项工程量清单及计价表( 号清单)
单位工程及专业工程名称：单项工程-通用安装工程 | [7 empty] | 第 11 页 共 30 页
序号 | 项目编码 | 项目名称 | 项目特征描述 | 计量单位 | 工程量 | 综合单价(元) | 合价(元) | 其中(元) |  |  | 备注
[8 empty] | 人工费 | 机械费 | 管理费
64 | 030404017001 | 配电箱 | 配电箱6APCFz，参数按图纸要求1.本体安装2.基础或固定型钢及螺栓制作、安装3.焊、压接线端子4.补刷（喷）油漆5.接地 | 台 | 1 | 15257.17 | 15257.17 | 181.2 |  | 35.19
65 | 030404017002 | 配电箱 | 配电箱6AL1，参数按图纸要求1.本体安装2.基础或固定型钢及螺栓制作、安装3.焊、压接线端子4.补刷（喷）油漆5.接地 | 台 | 1 | 3757.17 | 3757.17 | 181.2 |  | 35.19
66 | 030404017003 | 配电箱 | 配电箱6APCF1，参数按图纸要求1.本体安装2.基础或固定型钢及螺栓制作、安装3.焊、压接线端子4.补刷（喷）油漆5.接地 | 台 | 1 | 5257.17 | 5257.17 | 181.2 |  | 35.19
67 | 030404017004 | 配电箱 | 配电箱6APCF2，参数按图纸要求1.本体安装2.基础或固定型钢及螺栓制作、安装3.焊、压接线端子4.补刷（喷）油漆5.接地 | 台 | 1 | 8757.17 | 8757.17 | 181.2 |  | 35.19
68 | 030404017005 | 配电箱 | 配电箱6APCF3，参数按图纸要求1.本体安装2.基础或固定型钢及螺栓制作、安装3.焊、压接线端子4.补刷（喷）油漆5.接地 | 台 | 1 | 5257.17 | 5257.17 | 181.2 |  | 35.19
表1-2 分部分项工程量清单及计价表( 号清单)
单位工程及专业工程名称：单项工程-通用安装工程 | [7 empty] | 第 12 页 共 30 页
序号 | 项目编码 | 项目名称 | 项目特征描述 | 计量单位 | 工程量 | 综合单价(元) | 合价(元) | 其中(元) |  |  | 备注
[8 empty] | 人工费 | 机械费 | 管理费
69 | 030404017006 | 配电箱 | 配电箱6AP-SGFJ，参数按图纸要求1.本体安装2.基础或固定型钢及螺栓制作、安装3.焊、压接线端子4.补刷（喷）油漆5.接地 | 台 | 1 | 2757.17 | 2757.17 | 181.2 |  | 35.19
70 | 030404017008 | 配电箱 | 超市配电箱，参数按图纸要求1.本体安装2.基础或固定型钢及螺栓制作、安装3.焊、压接线端子4.补刷（喷）油漆5.接地 | 台 | 1 | 1057.17 | 1057.17 | 181.2 |  | 35.19
71 | 030411003001 | 桥架 | 钢制桥架200*100; 1、接线跨接采用BVR16mm 2、含三通、弯头、终端封头、盖板、隔板、连接螺丝，接地扁铁等所有辅材 | m | 62.7 | 97.37 | 6105.1 | 1236.44 | 72.11 | 251.43
72 | 030411003002 | 桥架 | 钢制桥架300*100; 1、接线跨接采用BVR16mm 2、含三通、弯头、终端封头、盖板、隔板、连接螺丝，接地扁铁等所有辅材 | m | 20 | 110.6 | 2212 | 394.4 | 23 | 80.2
73 | 030413001001 | 铁构件 | 一般桥架支撑架安装 | kg | 185.28 | 16.17 | 2995.98 | 1534.12 | 166.75 | 335.36
74 | 031201003004 | 金属结构刷油 | 一般钢结构手工除锈 轻锈，刷防锈漆2遍、调和漆2遍 | kg | 185.28 | 2.07 | 383.53 | 172.31 | 55.58 | 42.61
75 | 030412005001 | 荧光灯 | 平板吊灯，LED 15W 1500Lm，具体详见图纸 | 套 | 36 | 118.08 | 4250.88 | 706.68 |  | 137.16
表1-2 分部分项工程量清单及计价表( 号清单)
单位工程及专业工程名称：单项工程-通用安装工程 | [7 empty] | 第 13 页 共 30 页
序号 | 项目编码 | 项目名称 | 项目特征描述 | 计量单位 | 工程量 | 综合单价(元) | 合价(元) | 其中(元) |  |  | 备注
[8 empty] | 人工费 | 机械费 | 管理费
76 | 030412005002 | 荧光灯 | 平板吊灯（防爆），LED 48W 4800Lm，具体详见图纸 | 套 | 32 | 198.88 | 6364.16 | 628.16 |  | 121.92
77 | 030412004001 | 装饰灯 | 70MM宽铝槽线条灯，LED 32W/米 3200Lm ，具体详见图纸 | m | 98.97 | 83.71 | 8284.78 | 2538.58 |  | 492.87
78 | 030412004002 | 装饰灯 | LED灯带(暗藏回光)，LED 8W/米 800Lm ，具体详见图纸 | m | 197.94 | 55.49 | 10983.69 | 3006.71 |  | 583.92
79 | 030412004003 | 装饰灯 | LED射灯，LED 7W 700Lm，具体详见图纸 | 套 | 10 | 77.32 | 773.2 | 83.7 |  | 16.2
80 | 030412004004 | 装饰灯 | LED筒灯，LED 12W 1200Lm，具体详见图纸 | 套 | 52 | 74.41 | 3869.32 | 725.4 |  | 140.92
81 | 030412001001 | 普通灯具 | 吸顶灯带感应开关，具体详见图纸 | 套 | 1 | 100.27 | 100.27 | 18.12 |  | 3.52
82 | 030404034001 | 照明开关 | 单联开关 | 个 | 16 | 16.44 | 263.04 | 118.4 |  | 23.04
83 | 030404034002 | 照明开关 | 单联双控开关 | 个 | 6 | 17.51 | 105.06 | 45.3 |  | 8.82
84 | 030404034003 | 照明开关 | 双联开关 | 个 | 5 | 18.88 | 94.4 | 37 |  | 7.2
85 | 030404035001 | 插座 | 单相三极小厨宝插座(安全防溅型) | 个 | 1 | 22.4 | 22.4 | 8.73 |  | 1.69
86 | 030404035002 | 插座 | 单相二、三极防水插座(安全防溅型) | 个 | 3 | 24.44 | 73.32 | 26.19 |  | 5.07
87 | 030404035003 | 插座 | 单相二、三极插座(安全型) | 个 | 30 | 20.11 | 603.3 | 261.9 |  | 50.7
88 | 030904003001 | 按钮 | 手动控制按钮 | 个 | 1 | 61.91 | 61.91 | 14.35 | 0.07 | 2.8
89 | 030411006001 | 接线盒 | 接线盒 | 个 | 211 | 8.59 | 1812.49 | 656.21 |  | 126.6
表1-2 分部分项工程量清单及计价表( 号清单)
单位工程及专业工程名称：单项工程-通用安装工程 | [7 empty] | 第 14 页 共 30 页
序号 | 项目编码 | 项目名称 | 项目特征描述 | 计量单位 | 工程量 | 综合单价(元) | 合价(元) | 其中(元) |  |  | 备注
[8 empty] | 人工费 | 机械费 | 管理费
90 | 030411006002 | 接线盒 | 开关盒 | 个 | 61 | 8.34 | 508.74 | 200.08 |  | 39.04
91 | 030411001001 | 配管 | 砖、混凝土结构暗配JDG钢管JDG20mm，测位、划线、打眼、下胀管、连接管件、配管、安螺钉、切割墙体、刨沟、抹砂浆保护层等 | m | 214.6 | 10.53 | 2259.74 | 903.47 | 10.73 | 178.12
92 | 030411001002 | 配管 | 砖、混凝土结构暗配焊接钢管SC20mm，测位、划线、打眼、下胀管、连接管件、配管、安螺钉、切割墙体、刨沟、抹砂浆保护层等 | m | 389.5 | 16.57 | 6454.02 | 2270.79 | 19.48 | 444.03
93 | 030411001003 | 配管 | 砖、混凝土结构暗配焊接钢管SC25mm，测位、划线、打眼、下胀管、连接管件、配管、安螺钉、切割墙体、刨沟、抹砂浆保护层等 | m | 181.3 | 22.49 | 4077.44 | 1281.79 | 12.69 | 252.01
94 | 030411001004 | 配管 | 砖、混凝土结构暗配焊接钢管SC32mm，测位、划线、打眼、下胀管、连接管件、配管、安螺钉、切割墙体、刨沟、抹砂浆保护层等 | m | 132.5 | 26.32 | 3487.4 | 996.4 | 9.28 | 196.1
表1-2 分部分项工程量清单及计价表( 号清单)
单位工程及专业工程名称：单项工程-通用安装工程 | [7 empty] | 第 15 页 共 30 页
序号 | 项目编码 | 项目名称 | 项目特征描述 | 计量单位 | 工程量 | 综合单价(元) | 合价(元) | 其中(元) |  |  | 备注
[8 empty] | 人工费 | 机械费 | 管理费
95 | 030411001005 | 配管 | 砖、混凝土结构暗配焊接钢管SC40mm，测位、划线、打眼、下胀管、连接管件、配管、安螺钉、切割墙体、刨沟、抹砂浆保护层等 | m | 75.6 | 36.15 | 2732.94 | 913.25 | 6.8 | 179.17
96 | 030411001006 | 配管 | 砖、混凝土结构暗配焊接钢管SC50mm，测位、划线、打眼、下胀管、连接管件、配管、安螺钉、切割墙体、刨沟、抹砂浆保护层等 | m | 26.9 | 41.59 | 1118.77 | 346.47 | 1.88 | 67.79
97 | 030411001007 | 配管 | 砖、混凝土结构暗配焊接钢管SC65mm，测位、划线、打眼、下胀管、连接管件、配管、安螺钉、切割墙体、刨沟、抹砂浆保护层等 | m | 6.9 | 57.32 | 395.51 | 128.96 | 1.24 | 25.32
98 | 030411001008 | 配管 | 砖、混凝土结构暗配焊接钢管SC80mm，测位、划线、打眼、下胀管、连接管件、配管、安螺钉、切割墙体、刨沟、抹砂浆保护层等 | m | 16.6 | 77.38 | 1284.51 | 461.81 | 2.99 | 90.47
表1-2 分部分项工程量清单及计价表( 号清单)
单位工程及专业工程名称：单项工程-通用安装工程 | [7 empty] | 第 16 页 共 30 页
序号 | 项目编码 | 项目名称 | 项目特征描述 | 计量单位 | 工程量 | 综合单价(元) | 合价(元) | 其中(元) |  |  | 备注
[8 empty] | 人工费 | 机械费 | 管理费
99 | 030411001009 | 配管 | 砖、混凝土结构暗配焊接钢管SC150mm，测位、划线、打眼、下胀管、连接管件、配管、安螺钉、切割墙体、刨沟、抹砂浆保护层等 | m | 20 | 132.13 | 2642.6 | 689.2 | 12.6 | 136.8
100 | 030408001001 | 电力电缆 | 铜芯电力电缆WDZB-B1-B1-YJY-5x10 | m | 26.35 | 64.41 | 1697.2 | 50.33 | 1.32 | 10.01
101 | 030408001002 | 电力电缆 | 铜芯电力电缆WDZB-B1-B1-YJY-4x50+1x25 | m | 25.37 | 246.5 | 6253.71 | 195.86 | 20.8 | 41.61
102 | 030408001003 | 电力电缆 | 铜芯电力电缆WDZB-B1-B1-YJY-4x35+1x16 | m | 36.9 | 175.24 | 6466.36 | 175.64 | 4.8 | 35.06
103 | 030408001004 | 电力电缆 | 铜芯电力电缆WDZB-YJY-3x2.5+PE2.5 | m | 35.2 | 16.07 | 565.66 | 67.23 | 1.76 | 13.38
104 | 030408001005 | 电力电缆 | 铜芯电力电缆WDZB-B1-YJY-5×2.5 | m | 92.6 | 19.19 | 1776.99 | 176.87 | 4.63 | 35.19
105 | 030408001006 | 电力电缆 | 铜芯电力电缆WDZB-B1-YJY-5×4 | m | 82.4 | 29.09 | 2397.02 | 157.38 | 4.12 | 31.31
106 | 030408001007 | 电力电缆 | 铜芯电力电缆WDZB-B1-YJY-5×6 | m | 199.9 | 40.92 | 8179.91 | 381.81 | 10 | 75.96
107 | 030408001008 | 电力电缆 | 铜芯电力电缆WDZB-B1-YJY-5×10 | m | 241.4 | 64.41 | 15548.57 | 461.07 | 12.07 | 91.73
108 | 030408001009 | 电力电缆 | 铜芯电力电缆WDZB-B1-YJY-5×16 | m | 21.8 | 93.72 | 2043.1 | 51.88 | 1.53 | 10.25
表1-2 分部分项工程量清单及计价表( 号清单)
单位工程及专业工程名称：单项工程-通用安装工程 | [7 empty] | 第 17 页 共 30 页
序号 | 项目编码 | 项目名称 | 项目特征描述 | 计量单位 | 工程量 | 综合单价(元) | 合价(元) | 其中(元) |  |  | 备注
[8 empty] | 人工费 | 机械费 | 管理费
109 | 030408001010 | 电力电缆 | 铜芯电力电缆WDZB-B1-YJY-4×50+1x25 | m | 29.8 | 246.5 | 7345.7 | 230.06 | 24.44 | 48.87
110 | 030408001011 | 电力电缆 | 铜芯电力电缆WDZB-B1-YJY-4X185+1X95 | m | 120 | 868.8 | 104256 | 1306.8 | 330 | 310.8
111 | 030408006001 | 电力电缆头 | 户内干包终端头制安 1kV以下截面10mm2以下 | 个 | 16 | 27.68 | 442.88 | 155.04 |  | 30.08
112 | 030408006002 | 电力电缆头 | 户内干包终端头制安 1kV以下截面25mm2以下 | 个 | 2 | 36.78 | 73.56 | 25.86 |  | 5.02
113 | 030408006003 | 电力电缆头 | 户内干包终端头制安 1kV以下截面35mm2以下 | 个 | 4 | 92.27 | 369.08 | 129.24 |  | 25.08
114 | 030408006004 | 电力电缆头 | 户内干包终端头制安 1kV以下截面120mm2以下 | 个 | 4 | 168.49 | 673.96 | 211.4 |  | 41.04
115 | 030408006005 | 电力电缆头 | 户内干包终端头制安 1kV以下截面240mm2以下 | 个 | 4 | 264.35 | 1057.4 | 274.2 |  | 53.24
116 | 030411004001 | 配线 | 电气配线 WDZC-B1-BYJ-4 | m | 529.8 | 5.42 | 2871.52 | 333.77 |  | 63.58
117 | 030411004002 | 配线 | 电气配线 WDZC-B1-BYJR-4 | m | 264.9 | 5.82 | 1541.72 | 166.89 |  | 31.79
118 | 030411004003 | 配线 | 电气配线 WDZC-B1-BYJ-2.5 | m | 1189.6 | 3.95 | 4698.92 | 808.93 |  | 154.65
119 | 030411004004 | 配线 | 电气配线 WDZC-B1-BYJR-2.5 | m | 539.6 | 4.24 | 2287.9 | 366.93 |  | 70.15
120 | 030414002001 | 送配电装置系统 | 送配电装置系统调试 | 项 | 1 | 232.79 | 232.79 | 154.02 | 23.28 | 34.96
|  | 应急照明 |  |  |  |  | 16049.58 | 2326.72 | 63.42 | 466.02
表1-2 分部分项工程量清单及计价表( 号清单)
单位工程及专业工程名称：单项工程-通用安装工程 | [7 empty] | 第 18 页 共 30 页
序号 | 项目编码 | 项目名称 | 项目特征描述 | 计量单位 | 工程量 | 综合单价(元) | 合价(元) | 其中(元) |  |  | 备注
[8 empty] | 人工费 | 机械费 | 管理费
121 | 030404017007 | 配电箱 | 6AELS1<应急照明集中电源>：应急供电及控制、巡检、故障上传、 报警显示、含回路控制模块、通信模块、充电模块 | 台 | 1 | 5757.17 | 5757.17 | 181.2 |  | 35.19
122 | 030411001010 | 配管 | 砖、混凝土结构暗配钢管SC20mm，测位、划线、打眼、下胀管、连接管件、配管、安螺钉、切割墙体、刨沟、抹砂浆保护层等 | m | 174.51 | 16.17 | 2821.83 | 989.47 | 40.14 | 200.69
123 | 030411004005 | 配线 | 电气配线 WDZBN-B1-BYJ-2.5 | m | 60 | 4.57 | 274.2 | 40.8 |  | 7.8
124 | 030411004006 | 配线 | 电气配线WDZBN-B1-RYJS-2x2.5 | m | 212.51 | 9.13 | 1940.22 | 127.51 |  | 25.5
125 | 030412004005 | 装饰灯 | 1、集中电源集中控制型多信息复合标志灯； 2、巡检、频闪、常亮功能，功率1W，LED光源，功耗低； 3、自带镉镍电池，应急时间不小于180min； | 套 | 2 | 105.67 | 211.34 | 37.66 |  | 7.32
126 | 030412004006 | 装饰灯 | 1、集中电源集中控制型疏散出口标志灯； 2、巡检、频闪、常亮功能，功率1W，LED光源，功耗低； 3、自带镉镍电池，应急时间不小于180min； | 套 | 9 | 105.67 | 951.03 | 169.47 |  | 32.94
表1-2 分部分项工程量清单及计价表( 号清单)
单位工程及专业工程名称：单项工程-通用安装工程 | [7 empty] | 第 19 页 共 30 页
序号 | 项目编码 | 项目名称 | 项目特征描述 | 计量单位 | 工程量 | 综合单价(元) | 合价(元) | 其中(元) |  |  | 备注
[8 empty] | 人工费 | 机械费 | 管理费
127 | 030412004007 | 装饰灯 | 1、集中电源集中控制型单/双向疏散指示灯； 2、巡检、频闪、常亮功能，功率1W，LED光源，功耗低； 3、自带镉镍电池，应急时间不小于180min； | 套 | 4 | 105.67 | 422.68 | 75.32 |  | 14.64
128 | 030412004008 | 装饰灯 | 1、消防应急照明灯疏散照明吸顶灯6W； 2、应急照明、巡检、开灯、灭灯，功率6W，LED光源，功耗低； 3、自带镉镍电池，应急时间不小于180min； | 套 | 23 | 135.3 | 3111.9 | 433.09 |  | 84.18
129 | 030411006003 | 接线盒 | 钢制接线盒 | 个 | 38 | 8.59 | 326.42 | 118.18 |  | 22.8
130 | 030414002002 | 送配电装置系统 (应急照明) | 1kV以下交流供电系统调试 (综合)电系统 | 项 | 1 | 232.79 | 232.79 | 154.02 | 23.28 | 34.96
|  | 消防电 |  |  |  |  | 26298.77 | 6815.76 | 208.99 | 1370.53
131 | 030411001011 | 配管 | 砖、混凝土结构暗配钢管SC20mm，测位、划线、打眼、下胀管、连接管件、配管、安螺钉、切割墙体、刨沟、抹砂浆保护层等 | m | 426.3 | 16.17 | 6893.27 | 2417.12 | 98.05 | 490.25
132 | 030411001012 | 配管 | 砖、混凝土结构暗配钢管SC25mm，测位、划线、打眼、下胀管、连接管件、配管、安螺钉、切割墙体、刨沟、抹砂浆保护层等 | m | 109.6 | 21.76 | 2384.9 | 752.95 | 37.26 | 154.54
表1-2 分部分项工程量清单及计价表( 号清单)
单位工程及专业工程名称：单项工程-通用安装工程 | [7 empty] | 第 20 页 共 30 页
序号 | 项目编码 | 项目名称 | 项目特征描述 | 计量单位 | 工程量 | 综合单价(元) | 合价(元) | 其中(元) |  |  | 备注
[8 empty] | 人工费 | 机械费 | 管理费
133 | 030904008001 | 模块（模块箱） | 模块专用箱 | 个 | 1 | 151.64 | 151.64 | 49.53 | 3.33 | 10.34
134 | 030904008002 | 模块（模块箱） | 消防接线端子箱 | 个 | 1 | 151.64 | 151.64 | 49.53 | 3.33 | 10.34
135 | 030904008003 | 模块（模块箱） | 短路隔离器SI | 个 | 3 | 128.54 | 385.62 | 193.44 | 8.34 | 39.39
136 | 030904008004 | 模块（模块箱） | 输入模块I | 个 | 1 | 132.98 | 132.98 | 64.48 | 2.78 | 13.13
137 | 030904008005 | 模块（模块箱） | 输入输出模块I/O | 个 | 6 | 132.98 | 797.88 | 386.88 | 16.68 | 78.78
138 | 030904008006 | 模块（模块箱） | 输入模块M | 个 | 1 | 137.2 | 137.2 | 64.48 | 2.78 | 13.13
139 | 030411004007 | 配线 | 电气配线 WDZB-RYJS-2X1.5 | m | 200 | 5.92 | 1184 | 118 |  | 24
140 | 030411004008 | 配线 | 电气配线 WDZBN-B1-RYJS-2x2.5 | m | 244.7 | 9.13 | 2234.11 | 146.82 |  | 29.36
141 | 030411004009 | 配线 | 电气配线 WDZBN-B1-RYJS-2x1.5 | m | 103.3 | 6.11 | 631.16 | 60.95 |  | 12.4
142 | 030411004010 | 配线 | 电气配线 WDZBN-B1-BYJ-2.5 | m | 198.8 | 4.57 | 908.52 | 135.18 |  | 25.84
143 | 030904001001 | 点型探测器 | 点型探测器安装 可燃气体，含底座 | 个 | 1 | 776.79 | 776.79 | 24.31 | 0.17 | 4.76
144 | 030904001002 | 点型探测器 | 点型探测器安装 感温，含底座 | 个 | 11 | 75.14 | 826.54 | 267.41 | 1.87 | 52.36
145 | 030904001003 | 点型探测器 | 点型探测器安装 感烟，含底座 | 个 | 32 | 78.51 | 2512.32 | 777.92 | 5.44 | 152.32
146 | 030904008007 | 模块(模块箱） | 燃气管道自动切断开关 | 个 | 1 | 161.9 | 161.9 | 64.48 | 2.78 | 13.13
147 | 030904008008 | 模块(模块箱） | 燃气管道手动切断开关 | 个 | 1 | 161.9 | 161.9 | 64.48 | 2.78 | 13.13
148 | 030904003002 | 按钮 | 手动报警按钮 | 个 | 7 | 61.91 | 433.37 | 100.45 | 0.49 | 19.6
149 | 030904003003 | 按钮 | 电话插孔 | 个 | 7 | 61.91 | 433.37 | 100.45 | 0.49 | 19.6
150 | 030904003004 | 按钮 | 消火栓按钮 | 个 | 5 | 63.62 | 318.1 | 71.75 | 0.35 | 14
表1-2 分部分项工程量清单及计价表( 号清单)
单位工程及专业工程名称：单项工程-通用安装工程 | [7 empty] | 第 21 页 共 30 页
序号 | 项目编码 | 项目名称 | 项目特征描述 | 计量单位 | 工程量 | 综合单价(元) | 合价(元) | 其中(元) |  |  | 备注
[8 empty] | 人工费 | 机械费 | 管理费
151 | 030904005001 | 声光报警器 | 声光报警器 | 个 | 6 | 111.38 | 668.28 | 258.24 | 0.42 | 50.22
152 | 030904007001 | 消防广播（扬声器） | 扬声器(耐火型) | 个 | 11 | 224.53 | 2469.83 | 200.97 | 0.77 | 39.16
153 | 030904009001 | 区域报警控制箱 | 总线制重复(楼层)显示器 | 台 | 1 | 718.81 | 718.81 | 147.38 | 20.88 | 33.15
154 | 030411006004 | 接线盒 | 钢制接线盒 | 个 | 96 | 8.59 | 824.64 | 298.56 |  | 57.6
|  | 弱电 |  |  |  |  | 9476.8 | 3346.5 | 138.67 | 677.68
155 | 030411003003 | 桥架 | 钢制桥架200*100; 1、接线跨接采用BVR16mm 2、含三通、弯头、终端封头、盖板、隔板、连接螺丝，接地扁铁等所有辅材 | m | 30 | 97.37 | 2921.1 | 591.6 | 34.5 | 120.3
156 | 030413001002 | 铁构件 | 一般桥架支撑架安装 | kg | 65.39 | 16.17 | 1057.36 | 541.43 | 58.85 | 118.36
157 | 031201003005 | 金属结构刷油 | 一般钢结构手工除锈 轻锈，刷防锈漆2遍、调和漆2遍 | kg | 65.39 | 2.07 | 135.36 | 60.81 | 19.62 | 15.04
158 | 030411001013 | 配管 | 砖、混凝土结构暗配JDG钢管JDG20mm，测位、划线、打眼、下胀管、连接管件、配管、安螺钉、切割墙体、刨沟、抹砂浆保护层等 | m | 346 | 10.53 | 3643.38 | 1456.66 | 17.3 | 287.18
159 | 030411001014 | 配管 | 砖、混凝土结构暗配JDG钢管JDG25mm，测位、划线、打眼、下胀管、连接管件、配管、安螺钉、切割墙体、刨沟、抹砂浆保护层等 | m | 120 | 14.33 | 1719.6 | 696 | 8.4 | 136.8
表1-2 分部分项工程量清单及计价表( 号清单)
单位工程及专业工程名称：单项工程-通用安装工程 | [7 empty] | 第 22 页 共 30 页
序号 | 项目编码 | 项目名称 | 项目特征描述 | 计量单位 | 工程量 | 综合单价(元) | 合价(元) | 其中(元) |  |  | 备注
[8 empty] | 人工费 | 机械费 | 管理费
|  | 新风空调 |  |  |  |  | 205825.04 | 16541.56 | 600.3 | 3342.58
160 | 030701003001 | 空调器 | 1.名称:全热交换器 XFHQ-15 2.规格:风量:1500m3/h机外余压:160Pa输入功率:0.84kW 3.安装方式：吊装 4.减振底座形式、数量:橡胶减振垫 | 台 | 1 | 14663.3 | 14663.3 | 269.38 | 18.02 | 56.01
161 | 030701003003 | 空调器 | 1.名称:中静压风管式室内机FP22 2.规格:制冷量:2.2(kW)制热量:2.5(kW) 3.安装方式：吊装 4.减振底座形式、数量:橡胶减振垫 | 台 | 3 | 3145.67 | 9437.01 | 547.23 | 7.65 | 107.94
162 | 030701003009 | 空调器 | 1.名称:超薄小巧风管式室内机FP40 2.规格:制冷量:4.0(kW)制热量:4.5(kW) 3.安装方式：吊装 4.减振底座形式、数量:橡胶减振垫 | 台 | 2 | 3530.67 | 7061.34 | 364.82 | 5.1 | 71.96
表1-2 分部分项工程量清单及计价表( 号清单)
单位工程及专业工程名称：单项工程-通用安装工程 | [7 empty] | 第 23 页 共 30 页
序号 | 项目编码 | 项目名称 | 项目特征描述 | 计量单位 | 工程量 | 综合单价(元) | 合价(元) | 其中(元) |  |  | 备注
[8 empty] | 人工费 | 机械费 | 管理费
163 | 030701003010 | 空调器 | 1.名称:超薄小巧风管式室内机FP56 2.规格:制冷量:5.6(kW)制热量:6.3(kW) 3.安装方式：吊装 4.减振底座形式、数量:橡胶减振垫 | 台 | 2 | 3903.67 | 7807.34 | 364.82 | 5.1 | 71.96
164 | 030701003011 | 空调器 | 1.名称:超薄小巧风管式室内机FP71 2.规格:制冷量:7.1(kW)制热量:8.0(kW) 3.安装方式：吊装 4.减振底座形式、数量:橡胶减振垫 | 台 | 2 | 4431.67 | 8863.34 | 364.82 | 5.1 | 71.96
165 | 030701003002 | 空调器 | 1.名称:超薄风管大容量型室内机FP112 2.规格:制冷量:11.2(kW)制热量:12.5(kW) 3.安装方式：吊装 4.减振底座形式、数量:橡胶减振垫 | 台 | 14 | 5172.67 | 72417.38 | 2553.74 | 35.7 | 503.72
166 | 030701003012 | 空调器 | 1.名称:中静压风管式室内机FP140 2.规格:制冷量:14.0(kW)制热量:15.0(kW) 3.安装方式：吊装 4.减振底座形式、数量:橡胶减振垫 | 台 | 1 | 3431.67 | 3431.67 | 182.41 | 2.55 | 35.98
表1-2 分部分项工程量清单及计价表( 号清单)
单位工程及专业工程名称：单项工程-通用安装工程 | [7 empty] | 第 24 页 共 30 页
序号 | 项目编码 | 项目名称 | 项目特征描述 | 计量单位 | 工程量 | 综合单价(元) | 合价(元) | 其中(元) |  |  | 备注
[8 empty] | 人工费 | 机械费 | 管理费
167 | 030701003004 | 空调器 | 1.名称:空调室外机 VRF-6-1，（含槽钢基础） 2.规格:详见图纸（含冷媒） 3.安装方式：落地安装 4.减振底座形式、数量:橡胶减振垫 | 台 | 1 | 45815.53 | 45815.53 | 802.29 | 43.76 | 165.02
168 | 030703020001 | 消声器 | 消声器400*200 | 个 | 4 | 739.49 | 2957.96 | 488.64 |  | 94.88
169 | 030702001001 | 碳钢通风管道 | 1.名称:镀锌钢板风管 2.形状:矩形 3.规格:长边长(mm) ≤1000 4.板材厚度:0.75mm 5.管件、法兰等附件及支架设计要求:含支架安装,支架除锈刷油 6.接口形式:咬口连接 | m2 | 35.75 | 106.19 | 3796.29 | 1581.58 | 37.54 | 315.67
170 | 030702001002 | 碳钢通风管道 | 1.名称:镀锌钢板风管 2.形状:矩形 3.规格:长边长(mm) ≤1250 4.板材厚度:1mm 5.管件、法兰等附件及支架设计要求:含支架安装,支架除锈刷油 6.接口形式:咬口连接 | m2 | 67.47 | 115.04 | 7761.75 | 3262.17 | 67.47 | 649.06
171 | 030703019001 | 柔性接口 | 1.名称:柔性软接头 | m2 | 2.45 | 231.35 | 566.81 | 199.04 | 4.09 | 39.59
表1-2 分部分项工程量清单及计价表( 号清单)
单位工程及专业工程名称：单项工程-通用安装工程 | [7 empty] | 第 25 页 共 30 页
序号 | 项目编码 | 项目名称 | 项目特征描述 | 计量单位 | 工程量 | 综合单价(元) | 合价(元) | 其中(元) |  |  | 备注
[8 empty] | 人工费 | 机械费 | 管理费
172 | 030703001001 | 碳钢阀门 | 1.名称:电动多叶调节风阀 2.规格:400*200 | 个 | 2 | 145.27 | 290.54 | 70.66 | 6.34 | 15.26
173 | 030703001002 | 碳钢阀门 | 1.名称:电动多叶调节风阀 2.规格:400*250 | 个 | 2 | 152.28 | 304.56 | 70.66 | 6.34 | 15.26
174 | 030703001003 | 碳钢阀门 | 1.名称:多叶调节风阀 2.规格:200*160 | 个 | 1 | 116.84 | 116.84 | 35.33 | 3.17 | 7.63
175 | 030703001004 | 碳钢阀门 | 1.名称:多叶调节风阀 2.规格:250*160 | 个 | 3 | 119.17 | 357.51 | 105.99 | 9.51 | 22.89
176 | 030703001005 | 碳钢阀门 | 1.名称:多叶调节风阀 2.规格:320*160 | 个 | 2 | 122.44 | 244.88 | 70.66 | 6.34 | 15.26
177 | 030703007001 | 碳钢风口、散流器、百叶窗 | 1.名称:单层百叶风口 2.规格:200*200 | 个 | 1 | 81.43 | 81.43 | 10.87 | 0.1 | 2.14
178 | 030703007002 | 碳钢风口、散流器、百叶窗 | 1.名称:单层百叶风口 2.规格:300*200 | 个 | 1 | 89.4 | 89.4 | 10.87 | 0.1 | 2.14
179 | 030703007003 | 碳钢风口、散流器、百叶窗 | 1.名称:单层百叶风口 2.规格:600*400 | 个 | 2 | 188.41 | 376.82 | 58.58 | 0.2 | 11.42
180 | 030703007004 | 碳钢风口、散流器、百叶窗 | 1.名称:单层百叶风口 2.规格:800*320 | 个 | 2 | 194.78 | 389.56 | 58.58 | 0.2 | 11.42
181 | 030703007005 | 碳钢风口、散流器、百叶窗 | 1.名称:防雨百叶风口 2.规格:630*200 | 个 | 2 | 143.99 | 287.98 | 50.74 | 0.2 | 9.9
182 | 030703007006 | 碳钢风口、散流器、百叶窗 | 1.名称:防雨百叶风口 2.规格:800*320 | 个 | 1 | 210.64 | 210.64 | 29.29 | 0.1 | 5.71
表1-2 分部分项工程量清单及计价表( 号清单)
单位工程及专业工程名称：单项工程-通用安装工程 | [7 empty] | 第 26 页 共 30 页
序号 | 项目编码 | 项目名称 | 项目特征描述 | 计量单位 | 工程量 | 综合单价(元) | 合价(元) | 其中(元) |  |  | 备注
[8 empty] | 人工费 | 机械费 | 管理费
183 | 031001006012 | 塑料管 | 1.安装部位:室内 2.介质:冷凝水 3.材质、规格:硬质UPVC管 De32 4.连接形式:配件连接 5.压力试验及吹、洗设计要求:按设计说明及相关规范 | m | 60 | 22.14 | 1328.4 | 490.8 |  | 95.4
184 | 031001006013 | 塑料管 | 1.安装部位:室内 2.介质:冷凝水 3.材质、规格:硬质UPVC管 De40 4.连接形式:配件连接 5.压力试验及吹、洗设计要求:按设计说明及相关规范 | m | 46.8 | 29.42 | 1376.86 | 469.4 |  | 91.26
185 | 031001006014 | 塑料管 | 1.安装部位:室内 2.介质:冷凝水 3.材质、规格:硬质UPVC管 De50 4.连接形式:配件连接 5.压力试验及吹、洗设计要求:按设计说明及相关规范 | m | 10.7 | 38.39 | 410.77 | 115.88 |  | 22.47
表1-2 分部分项工程量清单及计价表( 号清单)
单位工程及专业工程名称：单项工程-通用安装工程 | [7 empty] | 第 27 页 共 30 页
序号 | 项目编码 | 项目名称 | 项目特征描述 | 计量单位 | 工程量 | 综合单价(元) | 合价(元) | 其中(元) |  |  | 备注
[8 empty] | 人工费 | 机械费 | 管理费
186 | 031001004001 | 铜管 | 1.名称:磷脱氧无缝拉制紫铜管 2.介质:冷煤 3.规格、压力等级:φ9.5*0.8 4.连接形式:焊接连接 5.压力试验及吹、洗设计要求:满足设计要求 | m | 60 | 27.11 | 1626.6 | 342.6 | 19.2 | 71.4
187 | 031001004002 | 铜管 | 1.名称:磷脱氧无缝拉制紫铜管 2.介质:冷煤 3.规格、压力等级:φ12.7*0.8 4.连接形式:焊接连接 5.压力试验及吹、洗设计要求:满足设计要求 | m | 34.6 | 35.77 | 1237.64 | 246.7 | 11.76 | 50.86
188 | 031001004003 | 铜管 | 1.名称:磷脱氧无缝拉制紫铜管 2.介质:冷煤 3.规格、压力等级:φ15.9*1.0 4.连接形式:焊接连接 5.压力试验及吹、洗设计要求:满足设计要求 | m | 23 | 53.32 | 1226.36 | 215.74 | 9.66 | 44.39
表1-2 分部分项工程量清单及计价表( 号清单)
单位工程及专业工程名称：单项工程-通用安装工程 | [7 empty] | 第 28 页 共 30 页
序号 | 项目编码 | 项目名称 | 项目特征描述 | 计量单位 | 工程量 | 综合单价(元) | 合价(元) | 其中(元) |  |  | 备注
[8 empty] | 人工费 | 机械费 | 管理费
189 | 031001004004 | 铜管 | 1.名称:磷脱氧无缝拉制紫铜管 2.介质:冷煤 3.规格、压力等级:φ19.05*1.0 4.连接形式:焊接连接 5.压力试验及吹、洗设计要求:满足设计要求 | m | 24.8 | 63.27 | 1569.1 | 254.2 | 12.4 | 52.58
190 | 031003001004 | 分歧器 | 1.名称:分歧器 2.规格:综合考虑 | 个 | 11 | 87.74 | 965.14
191 | 031002001004 | 管道支架 | 1.名称:橡胶垫管道支架 2.材质:型钢 3.刷油、防腐设计要求:除锈后，刷樟丹二道，灰色调和漆二道 | Kg | 120 | 16.32 | 1958.4 | 930 | 139.2 | 208.8
192 | 031002002001 | 设备支架 | 1.名称:设备支架制作安装 2.刷油要求：红丹防锈漆、调和漆各两遍 | Kg | 100 | 14.54 | 1454 | 641 | 140 | 153
193 | 031208002002 | 管道绝热 | 1.名称:难燃B1级闭孔泡沫橡塑 2.规格:DN50以下 | m3 | 2.8 | 1846.81 | 5171.07 | 1242.61 |  | 241.3
194 | 031208003001 | 通风管道绝热 | 1.名称:A级离心玻璃棉板隔热保温 | m2 | 3.09 | 55.28 | 170.82 | 39.46 | 3.4 | 8.34
|  | 排烟 |  |  |  |  | 27872.47 | 1177.58 | 66.42 | 241.28
表1-2 分部分项工程量清单及计价表( 号清单)
单位工程及专业工程名称：单项工程-通用安装工程 | [7 empty] | 第 29 页 共 30 页
序号 | 项目编码 | 项目名称 | 项目特征描述 | 计量单位 | 工程量 | 综合单价(元) | 合价(元) | 其中(元) |  |  | 备注
[8 empty] | 人工费 | 机械费 | 管理费
195 | 030702001003 | 碳钢通风管道 | 镀锌薄钢板矩形风管(δ=1.2mm以内咬口)长边长（mm）≤2000，含支架安装,支架除锈刷油 | m2 | 7.64 | 123.99 | 947.28 | 380.32 | 5.73 | 75.18
196 | 030703007007 | 碳钢风口、散流器、百叶窗 | 单层百叶风口500*500 | 个 | 1 | 185.57 | 185.57 | 25.37 | 0.1 | 4.95
197 | 030703007008 | 碳钢风口、散流器、百叶窗 | 防雨百叶风口630*320 | 个 | 1 | 178.78 | 178.78 | 25.37 | 0.1 | 4.95
198 | 030703019002 | 柔性接口 | 帆布软接 | m2 | 1 | 231.35 | 231.35 | 81.24 | 1.67 | 16.16
199 | 030108003001 | 轴流通风机 | PS-1-1(防爆型)L=2000cmh,H=200Pa,N=0.37KW，含减震器等，设备参数具体信号参考图纸 | 台 | 1 | 4983.84 | 4983.84 | 267.12 | 41.67 | 59.1
200 | 030703020002 | 消声器 | 消声器630*200 | 个 | 1 | 954.43 | 954.43 | 122.16 |  | 23.72
201 | 030702012001 | 挡烟垂壁 | 固定挡烟垂壁(防火玻璃) | m2 | 14.06 | 1450.3 | 20391.22 | 276 | 17.15 | 57.22
|  | 其他 |  |  |  |  | 5068.59 | 2025.96 | 129.2 | 421.4
202 | 030704001001 | 通风工程检测、 调试 | 本项目（包含本次招标范围内的所有单体及室外工程）通风系统检测、调试 | 项 | 1 | 218.33 | 218.33 | 75.85 |  | 14.76
203 | 030905001001 | 自动报警系统调试 | 本项目（包含本次招标范围内的所有单体及室外工程）自动报警系统调试、广播喇叭及音箱、电话插孔调试、通信分机调试 | 项 | 1 | 2218.17 | 2218.17 | 1555.21 | 81.2 | 319.54
表1-2 分部分项工程量清单及计价表( 号清单)
单位工程及专业工程名称：单项工程-通用安装工程 | [7 empty] | 第 30 页 共 30 页
序号 | 项目编码 | 项目名称 | 项目特征描述 | 计量单位 | 工程量 | 综合单价(元) | 合价(元) | 其中(元) |  |  | 备注
[8 empty] | 人工费 | 机械费 | 管理费
204 | 030905003001 | 防火控制装置调试 | 本项目（包含本次招标范围内的所有单体及室外工程）防火卷帘门调试、电动防火门（窗）调试、电动防火阀、电动排烟阀、电动正压送风阀调试、切断非消防电源调试、消防风机调试、消防水泵调试、电梯调试 | 项 | 1 | 224.21 | 224.21 | 142.25 | 10.17 | 29.83
205 | 030905002001 | 水灭火系统控制装置调试 | 本项目（包含本次招标范围内的所有单体及室外工程）消火栓灭火系统调试、自动喷水灭火系统调试 | 项 | 1 | 407.88 | 407.88 | 252.65 | 37.83 | 57.27
206 | 03B001 | 费用 | 本项目所有管道、桥架、风管、母线、套管、配电箱、防火门、电线管等消防验收有关防火封堵，做法必须符合消防验收要求 | 项 | 1 | 2000 | 2000
合 计 | [6 empty] | 697264.54 | 83339.2 | 3535.03 | 16910.91

## 表1-3-B 组织措施项目清单及计价表【通用安装工程】
施工组织措施项目清单与计价表
工程名称：国资大厦6楼西侧区域提升改造
单位工程名称：单项工程-通用安装工程 |  |  | 第 1 页 共 1 页
序号 | 项目名称 | 计算基础 | 费率(%) | 金额(元)
1 | 安全文明施工费 | 78680.23 | 8.88 | 6986.8
2 | 提前竣工增加费 |  | 0
3 | 二次搬运费 |  | 0.26 | 204.57
4 | 冬雨季施工增加费 |  | 0.13 | 102.28
5 | 行车、行人干扰增加费 |  | 0
合 计 |  |  |  | 7293.65

## 表1-3-C 技术措施项目清单及计价表【通用安装工程】
表1-3-C 技术措施项目清单及计价表
工程名称：国资大厦6楼西侧区域提升改造
单位工程及专业工程名称：单项工程-通用安装工程 | [7 empty] | 第 1 页 共 1 页
序号 | 项目编码 | 项目名称 | 项目特征描述 | 计量单位 | 工程量 | 综合单价(元) | 合价(元) | 其中(元) |  |  | 备注
[8 empty] | 人工费 | 机械费 | 管理费
|  | [请输入分部名称] |  |  |  |  | 3619.97 | 879.59 |  | 170.75
1 | 031301017001 | 脚手架搭拆 | 脚手架搭拆费 | 项 | 1 | 3619.97 | 3619.97 | 879.59 |  | 170.75
合 计 | [6 empty] | 3619.97 | 879.59 |  | 170.75