## 招标控制价封面
|  | 东沙铭城消防系统维修工程 |  |  |  | 工程
招 标 控 制 价
招标控制价 | （小写）： |  | 2449999元
| （大写）： |  | 贰佰肆拾肆万玖仟玖佰玖拾玖元整
招 标 人： |  |  |  | 中介机构：
| (单位盖章) |  |  |  | (单位资质专用章)
法定代表人 或其授权人： |  |  |  | 法定代表人 或其授权人：
| (签字或盖章) |  |  |  | (签字或盖章)
编 制 人： |  |  |  | 复 核 人：
| (造价专业人员签字盖专用章) |  |  |  | (造价专业人员签字盖专用章)
编 制 时 间： |  |  |  | 复 核 时 间：

## 表1-1-1 工程项目招标控制价汇总表
工程项目招标控制价汇总表
工程名称：东沙铭城消防系统维修工程 |  |  | 第 1 页 共 1 页
序号 | 内容 | 金额(元) | 其 中
|  |  | 安全文明 施工费(元) | 规费(元)
一 | 单位工程汇总 | 2449998.55 | 24316.01 | 83873.82
1 | 单项工程 | 2449998.55 | 24316.01 | 83873.82
二 | 未纳入单位工程费的其他费用[1+2+3+4]
1 | 整体措施项目清单
2 | 整体其他项目清单
3 | 规费
4 | 税金
总 计[一 + 二] |  | 2449999 | 24316.01 | 83873.82

## 表1-5 主要工日价格表(整体)
表1-5 主要工日价格表
工程名称：东沙铭城消防系统维修工程 |  |  |  | 第 1 页 共 1 页
序号 | 工种 | 单位 | 数量 | 单价（元）
1 | 二类人工 | 工日 | 1546.751321 | 151

## 表1-6 主要材料价格表(整体)
表1-6 主要材料价格表
工程名称：东沙铭城消防系统维修工程 | [5 empty] | 第 1 页 共 1 页
序号 | 编码 | 材料名称 | 规格、型号 | 单位 | 数量 | 单价（元） | 备注
1 | 3411120001 | 电 |  | kW·h | 101.9 | 0.612
2 | 3411120015 | 水 |  | m3 | 0.1512 | 4.56
3 | BCCLF1 | 调节阀 |  | 个 | 91 | 40
4 | BCCLF11 | 单层百叶 |  | 个 | 8 | 25
5 | BCCLF15 | 线路维修 |  | 项 | 2 | 4000
6 | BCCLF19 | 管线敷设 |  | 项 | 1 | 2000
7 | BCCLF3 | 70度防火阀 |  | 个 | 46 | 40
8 | BCCLF3 | 消防报警线路维修 |  | 回路 | 40 | 600
9 | BCCLF5 | 280度防火阀 |  | 个 | 37 | 40
10 | BCCLF7 | 止回阀 |  | 个 | 2 | 40
11 | BCCLF7 | 1-7幢1层电梯前室线路布置 |  | 处 | 7 | 850
12 | BCCLF9 | 风口 |  | 个 | 339 | 25
13 | 2500330001 | 应急照明灯 |  | 套 | 987.78 | 50
14 | 2500330001 | 疏散指示灯 |  | 套 | 587.82 | 45
15 | 2500330001 | 安全出口灯 |  | 套 | 422.18 | 45
16 | 2500330001 | 楼层指示灯 |  | 套 | 282.8 | 45
17 | 2561330019 | 应急灯电源 |  | 台 | 439 | 60
18 | B01111629 | 201不锈钢板 0.8mm |  | m2 | 7395.3432 | 138
19 | Q24111434 | 液位显示装置（单显示） |  | 台 | 2 | 1200
20 | Q24111434 | 液位显示装置（双显示） |  | 台 | 1 | 2250

## 表1-7 主要机械台班价格表(整体)
表1-7 主要机械台班价格表
工程名称：东沙铭城消防系统维修工程 |  |  |  | 第 1 页 共 1 页
序号 | 机械设备名称 | 单位 | 数量 | 单价（元）
1 | 电(机械) | kW·h | 54732.262579 | 0.61

## 表1-1 专业工程招标控制价计算表【排烟风管】
单位工程招标控制价计算表
工程名称：单项工程-排烟风管 |  |  | 第 1 页 共 1 页
序号 | 费用名称 | 计算公式 | 金额（元）
一 | 分部分项工程量清单 |  | 1491403.36
二 | 措施项目清单 |  | 50384.14
1 | 组织措施项目清单 |  | 13694.92
2 | 技术措施项目清单 |  | 36689.22
三 | 其他项目清单
四 | 规费 |  | 45250.87
五 | 税金 |  | 142833.45
合计=一+二+三+四+五 |  |  | 1,729,871.82

## 表1-2 分部分项工程量清单与计价表【排烟风管】
表1-2 分部分项工程量清单及计价表( 号清单)
单位工程及专业工程名称：单项工程-排烟风管 | [7 empty] | 第 1 页 共 27 页
序号 | 项目编码 | 项目名称 | 项目特征描述 | 计量单位 | 工程量 | 综合单价(元) | 合价(元) | 其中(元) |  |  | 备注
[8 empty] | 人工费 | 机械费 | 管理费
|  | 1-7幢屋顶消防防排烟风管 |  |  |  |  | 89760.47 | 5692.42 | 3043.21 | 1878.26
1 | 030702003001 | 不锈钢板通风管道 | 不锈钢矩形风管热熔连接，尺寸为500*400，整体选用优质SUS201-2B不锈钢板制作，板厚0.8mm，圆角压膜加强筋；接缝全满焊；接口用4*4热镀锌角铁法兰拼接，不锈钢螺帽和不锈钢螺丝。风管中间用不锈钢管支撑，含原有风管拆除，垃圾外运。 | m2 | 21.6 | 211.17 | 4561.27 | 343.66 | 241.92 | 127.87
2 | 030702003002 | 不锈钢板通风管道 | 不锈钢矩形风管热熔连接，尺寸为630*630，整体选用优质SUS201-2B不锈钢板制作，板厚0.8mm，圆角压膜加强筋；接缝全满焊；接口用4*4热镀锌角铁法兰拼接，不锈钢螺帽和不锈钢螺丝。风管中间用不锈钢管支撑，含原有风管拆除，垃圾外运。 | m2 | 18.65 | 222.74 | 4154.1 | 255.51 | 211.12 | 103.13
表1-2 分部分项工程量清单及计价表( 号清单)
单位工程及专业工程名称：单项工程-排烟风管 | [7 empty] | 第 2 页 共 27 页
序号 | 项目编码 | 项目名称 | 项目特征描述 | 计量单位 | 工程量 | 综合单价(元) | 合价(元) | 其中(元) |  |  | 备注
[8 empty] | 人工费 | 机械费 | 管理费
3 | 030702003003 | 不锈钢板通风管道 | 不锈钢矩形风管热熔连接，尺寸为500*800，整体选用优质SUS201-2B不锈钢板制作，板厚0.8mm，圆角压膜加强筋；接缝全满焊；接口用4*4热镀锌角铁法兰拼接，不锈钢螺帽和不锈钢螺丝。风管中间用不锈钢管支撑，含原有风管拆除，垃圾外运。 | m2 | 36.4 | 214.02 | 7790.33 | 489.58 | 248.98 | 158.34
4 | 030702003004 | 不锈钢板通风管道 | 不锈钢矩形风管热熔连接，尺寸为1000*600，整体选用优质SUS201-2B不锈钢板制作，板厚0.8mm，圆角压膜加强筋；接缝全满焊；接口用4*4热镀锌角铁法兰拼接，不锈钢螺帽和不锈钢螺丝。风管中间用不锈钢管支撑，含原有风管拆除，垃圾外运。 | m2 | 26.88 | 214.02 | 5752.86 | 361.54 | 183.86 | 116.93
表1-2 分部分项工程量清单及计价表( 号清单)
单位工程及专业工程名称：单项工程-排烟风管 | [7 empty] | 第 3 页 共 27 页
序号 | 项目编码 | 项目名称 | 项目特征描述 | 计量单位 | 工程量 | 综合单价(元) | 合价(元) | 其中(元) |  |  | 备注
[8 empty] | 人工费 | 机械费 | 管理费
5 | 030702003005 | 不锈钢板通风管道 | 不锈钢矩形风管热熔连接，尺寸为400*1000，整体选用优质SUS201-2B不锈钢板制作，板厚0.8mm，圆角压膜加强筋；接缝全满焊；接口用4*4热镀锌角铁法兰拼接，不锈钢螺帽和不锈钢螺丝。风管中间用不锈钢管支撑，含原有风管拆除，垃圾外运。 | m2 | 250.6 | 214.02 | 53633.41 | 3370.57 | 1714.1 | 1090.11
6 | 030702003006 | 不锈钢板通风管道 | 不锈钢矩形风管热熔连接，尺寸为800*1000，整体选用优质SUS201-2B不锈钢板制作，板厚0.8mm，圆角压膜加强筋；接缝全满焊；接口用4*4热镀锌角铁法兰拼接，不锈钢螺帽和不锈钢螺丝。风管中间用不锈钢管支撑，含原有风管拆除，垃圾外运。 | m2 | 64.8 | 214.02 | 13868.5 | 871.56 | 443.23 | 281.88
|  | 地下一层消防防排烟风管 |  |  |  |  | 586827.81 | 37230.53 | 21392.36 | 12659.45
7 | 030603002001 | 调节阀 | 原调节阀拆除，尺寸综合考虑，等风管安装后重新安装，材料利旧。 | 个 | 50 | 40 | 2000
8 | 030603002002 | 70度防火阀 | 原70度防火阀拆除，尺寸综合考虑，等风管安装后重新安装，材料利旧。 | 个 | 20 | 40 | 800
表1-2 分部分项工程量清单及计价表( 号清单)
单位工程及专业工程名称：单项工程-排烟风管 | [7 empty] | 第 4 页 共 27 页
序号 | 项目编码 | 项目名称 | 项目特征描述 | 计量单位 | 工程量 | 综合单价(元) | 合价(元) | 其中(元) |  |  | 备注
[8 empty] | 人工费 | 机械费 | 管理费
9 | 030603002003 | 280度防火阀 | 原280度防火阀拆除，尺寸综合考虑，等风管安装后重新安装，材料利旧。 | 个 | 19 | 40 | 760
10 | 030603002004 | 止回阀 | 原止回阀拆除，尺寸综合考虑，等风管安装后重新安装，材料利旧。 | 个 | 2 | 40 | 80
11 | 030703008001 | 风口 | 原风口拆除，尺寸综合考虑，等风管安装后重新安装，材料利旧。 | 个 | 187 | 25 | 4675
12 | 030702003007 | 不锈钢板通风管道 | 不锈钢矩形风管热熔连接，尺寸为250*250，整体选用优质SUS201-2B不锈钢板制作，板厚0.8mm，圆角压膜加强筋；接缝全满焊；接口用4*4热镀锌角铁法兰拼接，不锈钢螺帽和不锈钢螺丝。风管中间用不锈钢管支撑，含原有风管拆除，垃圾外运。 | m2 | 8 | 221.47 | 1771.76 | 148.96 | 107.12 | 56
表1-2 分部分项工程量清单及计价表( 号清单)
单位工程及专业工程名称：单项工程-排烟风管 | [7 empty] | 第 5 页 共 27 页
序号 | 项目编码 | 项目名称 | 项目特征描述 | 计量单位 | 工程量 | 综合单价(元) | 合价(元) | 其中(元) |  |  | 备注
[8 empty] | 人工费 | 机械费 | 管理费
13 | 030702003008 | 不锈钢板通风管道 | 不锈钢矩形风管热熔连接，尺寸为320*250，整体选用优质SUS201-2B不锈钢板制作，板厚0.8mm，圆角压膜加强筋；接缝全满焊；接口用4*4热镀锌角铁法兰拼接，不锈钢螺帽和不锈钢螺丝。风管中间用不锈钢管支撑，含原有风管拆除，垃圾外运。 | m2 | 122.22 | 221.47 | 27068.06 | 2275.74 | 1636.53 | 855.54
14 | 030702003009 | 不锈钢板通风管道 | 不锈钢矩形风管热熔连接，尺寸为400*250，整体选用优质SUS201-2B不锈钢板制作，板厚0.8mm，圆角压膜加强筋；接缝全满焊；接口用4*4热镀锌角铁法兰拼接，不锈钢螺帽和不锈钢螺丝。风管中间用不锈钢管支撑，含原有风管拆除，垃圾外运。 | m2 | 79.52 | 221.47 | 17611.29 | 1480.66 | 1064.77 | 556.64
表1-2 分部分项工程量清单及计价表( 号清单)
单位工程及专业工程名称：单项工程-排烟风管 | [7 empty] | 第 6 页 共 27 页
序号 | 项目编码 | 项目名称 | 项目特征描述 | 计量单位 | 工程量 | 综合单价(元) | 合价(元) | 其中(元) |  |  | 备注
[8 empty] | 人工费 | 机械费 | 管理费
15 | 030702003010 | 不锈钢板通风管道 | 不锈钢矩形风管热熔连接，尺寸为500*250，整体选用优质SUS201-2B不锈钢板制作，板厚0.8mm，圆角压膜加强筋；接缝全满焊；接口用4*4热镀锌角铁法兰拼接，不锈钢螺帽和不锈钢螺丝。风管中间用不锈钢管支撑，含原有风管拆除，垃圾外运。 | m2 | 180.85 | 222.74 | 40282.53 | 2477.65 | 2047.22 | 1000.1
16 | 030702003011 | 不锈钢板通风管道 | 不锈钢矩形风管热熔连接，尺寸为630*250，整体选用优质SUS201-2B不锈钢板制作，板厚0.8mm，圆角压膜加强筋；接缝全满焊；接口用4*4热镀锌角铁法兰拼接，不锈钢螺帽和不锈钢螺丝。风管中间用不锈钢管支撑，含原有风管拆除，垃圾外运。 | m2 | 195.09 | 222.74 | 43454.35 | 2672.73 | 2208.42 | 1078.85
表1-2 分部分项工程量清单及计价表( 号清单)
单位工程及专业工程名称：单项工程-排烟风管 | [7 empty] | 第 7 页 共 27 页
序号 | 项目编码 | 项目名称 | 项目特征描述 | 计量单位 | 工程量 | 综合单价(元) | 合价(元) | 其中(元) |  |  | 备注
[8 empty] | 人工费 | 机械费 | 管理费
17 | 030702003012 | 不锈钢板通风管道 | 不锈钢矩形风管热熔连接，尺寸为800*200，整体选用优质SUS201-2B不锈钢板制作，板厚0.8mm，圆角压膜加强筋；接缝全满焊；接口用4*4热镀锌角铁法兰拼接，不锈钢螺帽和不锈钢螺丝。风管中间用不锈钢管支撑，含原有风管拆除，垃圾外运。 | m2 | 79.4 | 214.02 | 16993.19 | 1067.93 | 543.1 | 345.39
18 | 030702003013 | 不锈钢板通风管道 | 不锈钢矩形风管热熔连接，尺寸为800*250，整体选用优质SUS201-2B不锈钢板制作，板厚0.8mm，圆角压膜加强筋；接缝全满焊；接口用4*4热镀锌角铁法兰拼接，不锈钢螺帽和不锈钢螺丝。风管中间用不锈钢管支撑，含原有风管拆除，垃圾外运。 | m2 | 182.68 | 214.02 | 39097.17 | 2457.05 | 1249.53 | 794.66
表1-2 分部分项工程量清单及计价表( 号清单)
单位工程及专业工程名称：单项工程-排烟风管 | [7 empty] | 第 8 页 共 27 页
序号 | 项目编码 | 项目名称 | 项目特征描述 | 计量单位 | 工程量 | 综合单价(元) | 合价(元) | 其中(元) |  |  | 备注
[8 empty] | 人工费 | 机械费 | 管理费
19 | 030702003014 | 不锈钢板通风管道 | 不锈钢矩形风管热熔连接，尺寸为800*320，整体选用优质SUS201-2B不锈钢板制作，板厚0.8mm，圆角压膜加强筋；接缝全满焊；接口用4*4热镀锌角铁法兰拼接，不锈钢螺帽和不锈钢螺丝。风管中间用不锈钢管支撑，含原有风管拆除，垃圾外运。 | m2 | 320.82 | 214.02 | 68661.9 | 4315.03 | 2194.41 | 1395.57
20 | 030702003015 | 不锈钢板通风管道 | 不锈钢矩形风管热熔连接，尺寸为800*400，整体选用优质SUS201-2B不锈钢板制作，板厚0.8mm，圆角压膜加强筋；接缝全满焊；接口用4*4热镀锌角铁法兰拼接，不锈钢螺帽和不锈钢螺丝。风管中间用不锈钢管支撑，含原有风管拆除，垃圾外运。 | m2 | 130.76 | 214.02 | 27985.26 | 1758.72 | 894.4 | 568.81
表1-2 分部分项工程量清单及计价表( 号清单)
单位工程及专业工程名称：单项工程-排烟风管 | [7 empty] | 第 9 页 共 27 页
序号 | 项目编码 | 项目名称 | 项目特征描述 | 计量单位 | 工程量 | 综合单价(元) | 合价(元) | 其中(元) |  |  | 备注
[8 empty] | 人工费 | 机械费 | 管理费
21 | 030702003016 | 不锈钢板通风管道 | 不锈钢矩形风管热熔连接，尺寸为1400*400，整体选用优质SUS201-2B不锈钢板制作，板厚0.8mm，圆角压膜加强筋；接缝全满焊；接口用4*4热镀锌角铁法兰拼接，不锈钢螺帽和不锈钢螺丝。风管中间用不锈钢管支撑，含原有风管拆除，垃圾外运。 | m2 | 97.38 | 214.02 | 20841.27 | 1309.76 | 666.08 | 423.6
22 | 030702003017 | 不锈钢板通风管道 | 不锈钢矩形风管热熔连接，尺寸为1400*500，整体选用优质SUS201-2B不锈钢板制作，板厚0.8mm，圆角压膜加强筋；接缝全满焊；接口用4*4热镀锌角铁法兰拼接，不锈钢螺帽和不锈钢螺丝。风管中间用不锈钢管支撑，含原有风管拆除，垃圾外运。 | m2 | 84.36 | 214.02 | 18054.73 | 1134.64 | 577.02 | 366.97
表1-2 分部分项工程量清单及计价表( 号清单)
单位工程及专业工程名称：单项工程-排烟风管 | [7 empty] | 第 10 页 共 27 页
序号 | 项目编码 | 项目名称 | 项目特征描述 | 计量单位 | 工程量 | 综合单价(元) | 合价(元) | 其中(元) |  |  | 备注
[8 empty] | 人工费 | 机械费 | 管理费
23 | 030702003018 | 不锈钢板通风管道 | 不锈钢矩形风管热熔连接，尺寸为1200*400，整体选用优质SUS201-2B不锈钢板制作，板厚0.8mm，圆角压膜加强筋；接缝全满焊；接口用4*4热镀锌角铁法兰拼接，不锈钢螺帽和不锈钢螺丝。风管中间用不锈钢管支撑，含原有风管拆除，垃圾外运。 | m2 | 89.79 | 214.02 | 19216.86 | 1207.68 | 614.16 | 390.59
24 | 030702003019 | 不锈钢板通风管道 | 不锈钢矩形风管热熔连接，尺寸为1000*1400，整体选用优质SUS201-2B不锈钢板制作，板厚0.8mm，圆角压膜加强筋；接缝全满焊；接口用4*4热镀锌角铁法兰拼接，不锈钢螺帽和不锈钢螺丝。风管中间用不锈钢管支撑，含原有风管拆除，垃圾外运。 | m2 | 31.92 | 214.02 | 6831.52 | 429.32 | 218.33 | 138.85
表1-2 分部分项工程量清单及计价表( 号清单)
单位工程及专业工程名称：单项工程-排烟风管 | [7 empty] | 第 11 页 共 27 页
序号 | 项目编码 | 项目名称 | 项目特征描述 | 计量单位 | 工程量 | 综合单价(元) | 合价(元) | 其中(元) |  |  | 备注
[8 empty] | 人工费 | 机械费 | 管理费
25 | 030702003020 | 不锈钢板通风管道 | 不锈钢矩形风管热熔连接，尺寸为1250*320，整体选用优质SUS201-2B不锈钢板制作，板厚0.8mm，圆角压膜加强筋；接缝全满焊；接口用4*4热镀锌角铁法兰拼接，不锈钢螺帽和不锈钢螺丝。风管中间用不锈钢管支撑，含原有风管拆除，垃圾外运。 | m2 | 67.51 | 214.02 | 14448.49 | 908.01 | 461.77 | 293.67
26 | 030702003021 | 不锈钢板通风管道 | 不锈钢矩形风管热熔连接，尺寸为1800*500，整体选用优质SUS201-2B不锈钢板制作，板厚0.8mm，圆角压膜加强筋；接缝全满焊；接口用4*4热镀锌角铁法兰拼接，不锈钢螺帽和不锈钢螺丝。风管中间用不锈钢管支撑，含原有风管拆除，垃圾外运。 | m2 | 491.74 | 214.02 | 105242.19 | 6613.9 | 3363.5 | 2139.07
表1-2 分部分项工程量清单及计价表( 号清单)
单位工程及专业工程名称：单项工程-排烟风管 | [7 empty] | 第 12 页 共 27 页
序号 | 项目编码 | 项目名称 | 项目特征描述 | 计量单位 | 工程量 | 综合单价(元) | 合价(元) | 其中(元) |  |  | 备注
[8 empty] | 人工费 | 机械费 | 管理费
27 | 030702003022 | 不锈钢板通风管道 | 不锈钢矩形风管热熔连接，尺寸为1250*400，整体选用优质SUS201-2B不锈钢板制作，板厚0.8mm，圆角压膜加强筋；接缝全满焊；接口用4*4热镀锌角铁法兰拼接，不锈钢螺帽和不锈钢螺丝。风管中间用不锈钢管支撑，含原有风管拆除，垃圾外运。 | m2 | 140.4 | 214.02 | 30048.41 | 1888.38 | 960.34 | 610.74
28 | 030702003023 | 不锈钢板通风管道 | 不锈钢矩形风管热熔连接，尺寸为1000*400，整体选用优质SUS201-2B不锈钢板制作，板厚0.8mm，圆角压膜加强筋；接缝全满焊；接口用4*4热镀锌角铁法兰拼接，不锈钢螺帽和不锈钢螺丝。风管中间用不锈钢管支撑，含原有风管拆除，垃圾外运。 | m2 | 69.47 | 214.02 | 14867.97 | 934.37 | 475.17 | 302.19
表1-2 分部分项工程量清单及计价表( 号清单)
单位工程及专业工程名称：单项工程-排烟风管 | [7 empty] | 第 13 页 共 27 页
序号 | 项目编码 | 项目名称 | 项目特征描述 | 计量单位 | 工程量 | 综合单价(元) | 合价(元) | 其中(元) |  |  | 备注
[8 empty] | 人工费 | 机械费 | 管理费
29 | 030702003024 | 不锈钢板通风管道 | 不锈钢矩形风管热熔连接，尺寸为800*1000，整体选用优质SUS201-2B不锈钢板制作，板厚0.8mm，圆角压膜加强筋；接缝全满焊；接口用4*4热镀锌角铁法兰拼接，不锈钢螺帽和不锈钢螺丝。风管中间用不锈钢管支撑，含原有风管拆除，垃圾外运。 | m2 | 12.17 | 214.02 | 2604.62 | 163.69 | 83.24 | 52.94
30 | 030702003025 | 不锈钢板通风管道 | 不锈钢矩形风管热熔连接，尺寸为1400*320，整体选用优质SUS201-2B不锈钢板制作，板厚0.8mm，圆角压膜加强筋；接缝全满焊；接口用4*4热镀锌角铁法兰拼接，不锈钢螺帽和不锈钢螺丝。风管中间用不锈钢管支撑，含原有风管拆除，垃圾外运。 | m2 | 91.16 | 214.02 | 19510.06 | 1226.1 | 623.53 | 396.55
表1-2 分部分项工程量清单及计价表( 号清单)
单位工程及专业工程名称：单项工程-排烟风管 | [7 empty] | 第 14 页 共 27 页
序号 | 项目编码 | 项目名称 | 项目特征描述 | 计量单位 | 工程量 | 综合单价(元) | 合价(元) | 其中(元) |  |  | 备注
[8 empty] | 人工费 | 机械费 | 管理费
31 | 030702003026 | 不锈钢板通风管道 | 不锈钢矩形风管热熔连接，尺寸为1500*400，整体选用优质SUS201-2B不锈钢板制作，板厚0.8mm，圆角压膜加强筋；接缝全满焊；接口用4*4热镀锌角铁法兰拼接，不锈钢螺帽和不锈钢螺丝。风管中间用不锈钢管支撑，含原有风管拆除，垃圾外运。 | m2 | 58.56 | 214.02 | 12533.01 | 787.63 | 400.55 | 254.74
32 | 030702003027 | 不锈钢板通风管道 | 不锈钢矩形风管热熔连接，尺寸为1000*320，整体选用优质SUS201-2B不锈钢板制作，板厚0.8mm，圆角压膜加强筋；接缝全满焊；接口用4*4热镀锌角铁法兰拼接，不锈钢螺帽和不锈钢螺丝。风管中间用不锈钢管支撑，含原有风管拆除，垃圾外运。 | m2 | 53.59 | 214.02 | 11469.33 | 720.79 | 366.56 | 233.12
表1-2 分部分项工程量清单及计价表( 号清单)
单位工程及专业工程名称：单项工程-排烟风管 | [7 empty] | 第 15 页 共 27 页
序号 | 项目编码 | 项目名称 | 项目特征描述 | 计量单位 | 工程量 | 综合单价(元) | 合价(元) | 其中(元) |  |  | 备注
[8 empty] | 人工费 | 机械费 | 管理费
33 | 030702003028 | 不锈钢板通风管道 | 不锈钢矩形风管热熔连接，尺寸为1200*250，整体选用优质SUS201-2B不锈钢板制作，板厚0.8mm，圆角压膜加强筋；接缝全满焊；接口用4*4热镀锌角铁法兰拼接，不锈钢螺帽和不锈钢螺丝。风管中间用不锈钢管支撑，含原有风管拆除，垃圾外运。 | m2 | 59.71 | 214.02 | 12779.13 | 803.1 | 408.42 | 259.74
34 | 030702003029 | 不锈钢板通风管道 | 不锈钢矩形风管热熔连接，尺寸为1200*320，整体选用优质SUS201-2B不锈钢板制作，板厚0.8mm，圆角压膜加强筋；接缝全满焊；接口用4*4热镀锌角铁法兰拼接，不锈钢螺帽和不锈钢螺丝。风管中间用不锈钢管支撑，含原有风管拆除，垃圾外运。 | m2 | 22.34 | 214.02 | 4781.21 | 300.47 | 152.81 | 97.18
表1-2 分部分项工程量清单及计价表( 号清单)
单位工程及专业工程名称：单项工程-排烟风管 | [7 empty] | 第 16 页 共 27 页
序号 | 项目编码 | 项目名称 | 项目特征描述 | 计量单位 | 工程量 | 综合单价(元) | 合价(元) | 其中(元) |  |  | 备注
[8 empty] | 人工费 | 机械费 | 管理费
35 | 030702003049 | 不锈钢板通风管道 | 不锈钢矩形风管热熔连接，尺寸为1000*450，整体选用优质SUS201-2B不锈钢板制作，板厚0.8mm，圆角压膜加强筋；接缝全满焊；接口用4*4热镀锌角铁法兰拼接，不锈钢螺帽和不锈钢螺丝。风管中间用不锈钢管支撑，含原有风管拆除，垃圾外运。 | m2 | 11.02 | 214.02 | 2358.5 | 148.22 | 75.38 | 47.94
|  | 地下二层（平时）消防防排烟风管 |  |  |  |  | 701839.95 | 44262.35 | 24865.71 | 14908.48
36 | 030603002005 | 调节阀 | 原调节阀拆除，尺寸综合考虑，等风管安装后重新安装，材料利旧。 | 个 | 39 | 40 | 1560
37 | 030603002006 | 70度防火阀 | 原70度防火阀拆除，尺寸综合考虑，等风管安装后重新安装，材料利旧。 | 个 | 14 | 40 | 560
38 | 030603002007 | 280度防火阀 | 原280度防火阀拆除，尺寸综合考虑，等风管安装后重新安装，材料利旧。 | 个 | 18 | 40 | 720
39 | 030703008002 | 风口 | 原风口拆除，尺寸综合考虑，等风管安装后重新安装，材料利旧。 | 个 | 152 | 25 | 3800
表1-2 分部分项工程量清单及计价表( 号清单)
单位工程及专业工程名称：单项工程-排烟风管 | [7 empty] | 第 17 页 共 27 页
序号 | 项目编码 | 项目名称 | 项目特征描述 | 计量单位 | 工程量 | 综合单价(元) | 合价(元) | 其中(元) |  |  | 备注
[8 empty] | 人工费 | 机械费 | 管理费
40 | 030702003030 | 不锈钢板通风管道 | 不锈钢矩形风管热熔连接，尺寸为320*250，整体选用优质SUS201-2B不锈钢板制作，板厚0.8mm，圆角压膜加强筋；接缝全满焊；接口用4*4热镀锌角铁法兰拼接，不锈钢螺帽和不锈钢螺丝。风管中间用不锈钢管支撑，含原有风管拆除，垃圾外运。 | m2 | 141.7 | 221.47 | 31382.3 | 2638.45 | 1897.36 | 991.9
41 | 030702003031 | 不锈钢板通风管道 | 不锈钢矩形风管热熔连接，尺寸为500*250，整体选用优质SUS201-2B不锈钢板制作，板厚0.8mm，圆角压膜加强筋；接缝全满焊；接口用4*4热镀锌角铁法兰拼接，不锈钢螺帽和不锈钢螺丝。风管中间用不锈钢管支撑，含原有风管拆除，垃圾外运。 | m2 | 397.49 | 222.74 | 88536.92 | 5445.61 | 4499.59 | 2198.12
表1-2 分部分项工程量清单及计价表( 号清单)
单位工程及专业工程名称：单项工程-排烟风管 | [7 empty] | 第 18 页 共 27 页
序号 | 项目编码 | 项目名称 | 项目特征描述 | 计量单位 | 工程量 | 综合单价(元) | 合价(元) | 其中(元) |  |  | 备注
[8 empty] | 人工费 | 机械费 | 管理费
42 | 030702003032 | 不锈钢板通风管道 | 不锈钢矩形风管热熔连接，尺寸为800*250，整体选用优质SUS201-2B不锈钢板制作，板厚0.8mm，圆角压膜加强筋；接缝全满焊；接口用4*4热镀锌角铁法兰拼接，不锈钢螺帽和不锈钢螺丝。风管中间用不锈钢管支撑，含原有风管拆除，垃圾外运。 | m2 | 229.13 | 214.02 | 49038.4 | 3081.8 | 1567.25 | 996.72
43 | 030702003033 | 不锈钢板通风管道 | 不锈钢矩形风管热熔连接，尺寸为800*320，整体选用优质SUS201-2B不锈钢板制作，板厚0.8mm，圆角压膜加强筋；接缝全满焊；接口用4*4热镀锌角铁法兰拼接，不锈钢螺帽和不锈钢螺丝。风管中间用不锈钢管支撑，含原有风管拆除，垃圾外运。 | m2 | 16.17 | 214.02 | 3460.7 | 217.49 | 110.6 | 70.34
表1-2 分部分项工程量清单及计价表( 号清单)
单位工程及专业工程名称：单项工程-排烟风管 | [7 empty] | 第 19 页 共 27 页
序号 | 项目编码 | 项目名称 | 项目特征描述 | 计量单位 | 工程量 | 综合单价(元) | 合价(元) | 其中(元) |  |  | 备注
[8 empty] | 人工费 | 机械费 | 管理费
44 | 030702003034 | 不锈钢板通风管道 | 不锈钢矩形风管热熔连接，尺寸为1000*320，整体选用优质SUS201-2B不锈钢板制作，板厚0.8mm，圆角压膜加强筋；接缝全满焊；接口用4*4热镀锌角铁法兰拼接，不锈钢螺帽和不锈钢螺丝。风管中间用不锈钢管支撑，含原有风管拆除，垃圾外运。 | m2 | 113.98 | 214.02 | 24394 | 1533.03 | 779.62 | 495.81
45 | 030702003035 | 不锈钢板通风管道 | 不锈钢矩形风管热熔连接，尺寸为1000*250，整体选用优质SUS201-2B不锈钢板制作，板厚0.8mm，圆角压膜加强筋；接缝全满焊；接口用4*4热镀锌角铁法兰拼接，不锈钢螺帽和不锈钢螺丝。风管中间用不锈钢管支撑，含原有风管拆除，垃圾外运。 | m2 | 264 | 214.02 | 56501.28 | 3550.8 | 1805.76 | 1148.4
表1-2 分部分项工程量清单及计价表( 号清单)
单位工程及专业工程名称：单项工程-排烟风管 | [7 empty] | 第 20 页 共 27 页
序号 | 项目编码 | 项目名称 | 项目特征描述 | 计量单位 | 工程量 | 综合单价(元) | 合价(元) | 其中(元) |  |  | 备注
[8 empty] | 人工费 | 机械费 | 管理费
46 | 030702003036 | 不锈钢板通风管道 | 不锈钢矩形风管热熔连接，尺寸为1200*320，整体选用优质SUS201-2B不锈钢板制作，板厚0.8mm，圆角压膜加强筋；接缝全满焊；接口用4*4热镀锌角铁法兰拼接，不锈钢螺帽和不锈钢螺丝。风管中间用不锈钢管支撑，含原有风管拆除，垃圾外运。 | m2 | 386.69 | 214.02 | 82759.39 | 5200.98 | 2644.96 | 1682.1
47 | 030702003037 | 不锈钢板通风管道 | 不锈钢矩形风管热熔连接，尺寸为1400*500，整体选用优质SUS201-2B不锈钢板制作，板厚0.8mm，圆角压膜加强筋；接缝全满焊；接口用4*4热镀锌角铁法兰拼接，不锈钢螺帽和不锈钢螺丝。风管中间用不锈钢管支撑，含原有风管拆除，垃圾外运。 | m2 | 472.76 | 214.02 | 101180.1 | 6358.62 | 3233.68 | 2056.51
表1-2 分部分项工程量清单及计价表( 号清单)
单位工程及专业工程名称：单项工程-排烟风管 | [7 empty] | 第 21 页 共 27 页
序号 | 项目编码 | 项目名称 | 项目特征描述 | 计量单位 | 工程量 | 综合单价(元) | 合价(元) | 其中(元) |  |  | 备注
[8 empty] | 人工费 | 机械费 | 管理费
48 | 030702003038 | 不锈钢板通风管道 | 不锈钢矩形风管热熔连接，尺寸为1400*400，整体选用优质SUS201-2B不锈钢板制作，板厚0.8mm，圆角压膜加强筋；接缝全满焊；接口用4*4热镀锌角铁法兰拼接，不锈钢螺帽和不锈钢螺丝。风管中间用不锈钢管支撑，含原有风管拆除，垃圾外运。 | m2 | 203.87 | 214.02 | 43632.26 | 2742.05 | 1394.47 | 886.83
49 | 030702003039 | 不锈钢板通风管道 | 不锈钢矩形风管热熔连接，尺寸为1000*800，整体选用优质SUS201-2B不锈钢板制作，板厚0.8mm，圆角压膜加强筋；接缝全满焊；接口用4*4热镀锌角铁法兰拼接，不锈钢螺帽和不锈钢螺丝。风管中间用不锈钢管支撑，含原有风管拆除，垃圾外运。 | m2 | 36.65 | 214.02 | 7843.83 | 492.94 | 250.69 | 159.43
表1-2 分部分项工程量清单及计价表( 号清单)
单位工程及专业工程名称：单项工程-排烟风管 | [7 empty] | 第 22 页 共 27 页
序号 | 项目编码 | 项目名称 | 项目特征描述 | 计量单位 | 工程量 | 综合单价(元) | 合价(元) | 其中(元) |  |  | 备注
[8 empty] | 人工费 | 机械费 | 管理费
50 | 030702003040 | 不锈钢板通风管道 | 不锈钢矩形风管热熔连接，尺寸为1400*320，整体选用优质SUS201-2B不锈钢板制作，板厚0.8mm，圆角压膜加强筋；接缝全满焊；接口用4*4热镀锌角铁法兰拼接，不锈钢螺帽和不锈钢螺丝。风管中间用不锈钢管支撑，含原有风管拆除，垃圾外运。 | m2 | 245.91 | 214.02 | 52629.66 | 3307.49 | 1682.02 | 1069.71
51 | 030702003041 | 不锈钢板通风管道 | 不锈钢矩形风管热熔连接，尺寸为1200*250，整体选用优质SUS201-2B不锈钢板制作，板厚0.8mm，圆角压膜加强筋；接缝全满焊；接口用4*4热镀锌角铁法兰拼接，不锈钢螺帽和不锈钢螺丝。风管中间用不锈钢管支撑，含原有风管拆除，垃圾外运。 | m2 | 43.12 | 214.02 | 9228.54 | 579.96 | 294.94 | 187.57
表1-2 分部分项工程量清单及计价表( 号清单)
单位工程及专业工程名称：单项工程-排烟风管 | [7 empty] | 第 23 页 共 27 页
序号 | 项目编码 | 项目名称 | 项目特征描述 | 计量单位 | 工程量 | 综合单价(元) | 合价(元) | 其中(元) |  |  | 备注
[8 empty] | 人工费 | 机械费 | 管理费
52 | 030702003042 | 不锈钢板通风管道 | 不锈钢矩形风管热熔连接，尺寸为1400*450，整体选用优质SUS201-2B不锈钢板制作，板厚0.8mm，圆角压膜加强筋；接缝全满焊；接口用4*4热镀锌角铁法兰拼接，不锈钢螺帽和不锈钢螺丝。风管中间用不锈钢管支撑，含原有风管拆除，垃圾外运。 | m2 | 55.76 | 214.02 | 11933.76 | 749.97 | 381.4 | 242.56
53 | 030702003043 | 不锈钢板通风管道 | 不锈钢矩形风管热熔连接，尺寸为1250*320，整体选用优质SUS201-2B不锈钢板制作，板厚0.8mm，圆角压膜加强筋；接缝全满焊；接口用4*4热镀锌角铁法兰拼接，不锈钢螺帽和不锈钢螺丝。风管中间用不锈钢管支撑，含原有风管拆除，垃圾外运。 | m2 | 30.77 | 214.02 | 6585.4 | 413.86 | 210.47 | 133.85
表1-2 分部分项工程量清单及计价表( 号清单)
单位工程及专业工程名称：单项工程-排烟风管 | [7 empty] | 第 24 页 共 27 页
序号 | 项目编码 | 项目名称 | 项目特征描述 | 计量单位 | 工程量 | 综合单价(元) | 合价(元) | 其中(元) |  |  | 备注
[8 empty] | 人工费 | 机械费 | 管理费
54 | 030702003048 | 不锈钢板通风管道 | 不锈钢矩形风管热熔连接，尺寸为1800*400，整体选用优质SUS201-2B不锈钢板制作，板厚0.8mm，圆角压膜加强筋；接缝全满焊；接口用4*4热镀锌角铁法兰拼接，不锈钢螺帽和不锈钢螺丝。风管中间用不锈钢管支撑，含原有风管拆除，垃圾外运。 | m2 | 571.78 | 214.02 | 122372.36 | 7690.44 | 3910.98 | 2487.24
55 | 030702003050 | 不锈钢板通风管道 | 不锈钢矩形风管热熔连接，尺寸为400*200，整体选用优质SUS201-2B不锈钢板制作，板厚0.8mm，圆角压膜加强筋；接缝全满焊；接口用4*4热镀锌角铁法兰拼接，不锈钢螺帽和不锈钢螺丝。风管中间用不锈钢管支撑，含原有风管拆除，垃圾外运。 | m2 | 6 | 221.47 | 1328.82 | 111.72 | 80.34 | 42
表1-2 分部分项工程量清单及计价表( 号清单)
单位工程及专业工程名称：单项工程-排烟风管 | [7 empty] | 第 25 页 共 27 页
序号 | 项目编码 | 项目名称 | 项目特征描述 | 计量单位 | 工程量 | 综合单价(元) | 合价(元) | 其中(元) |  |  | 备注
[8 empty] | 人工费 | 机械费 | 管理费
56 | 030702003051 | 不锈钢板通风管道 | 不锈钢矩形风管热熔连接，尺寸为630*250，整体选用优质SUS201-2B不锈钢板制作，板厚0.8mm，圆角压膜加强筋；接缝全满焊；接口用4*4热镀锌角铁法兰拼接，不锈钢螺帽和不锈钢螺丝。风管中间用不锈钢管支撑，含原有风管拆除，垃圾外运。 | m2 | 10.74 | 222.74 | 2392.23 | 147.14 | 121.58 | 59.39
|  | 地下二层（战时）消防防排烟风管 |  |  |  |  | 112975.13 | 7032.43 | 3863.81 | 2347.02
57 | 030603002008 | 70度防火阀 | 原70度防火阀拆除，尺寸综合考虑，等风管安装后重新安装，材料利旧。 | 个 | 12 | 40 | 480
58 | 030603002009 | 调节阀 | 原调节阀拆除，尺寸综合考虑，等风管安装后重新安装，材料利旧。 | 个 | 2 | 40 | 80
59 | 030703008003 | 单层百叶 | 原单层百叶拆除，尺寸综合考虑，等风管安装后重新安装，材料利旧。 | 个 | 8 | 25 | 200
表1-2 分部分项工程量清单及计价表( 号清单)
单位工程及专业工程名称：单项工程-排烟风管 | [7 empty] | 第 26 页 共 27 页
序号 | 项目编码 | 项目名称 | 项目特征描述 | 计量单位 | 工程量 | 综合单价(元) | 合价(元) | 其中(元) |  |  | 备注
[8 empty] | 人工费 | 机械费 | 管理费
60 | 030702003044 | 不锈钢板通风管道 | 不锈钢矩形风管热熔连接，尺寸为1500*400，整体选用优质SUS201-2B不锈钢板制作，板厚0.8mm，圆角压膜加强筋；接缝全满焊；接口用4*4热镀锌角铁法兰拼接，不锈钢螺帽和不锈钢螺丝。风管中间用不锈钢管支撑，含原有风管拆除，垃圾外运。 | m2 | 361.76 | 214.02 | 77423.88 | 4865.67 | 2474.44 | 1573.66
61 | 030702003045 | 不锈钢板通风管道 | 不锈钢矩形风管热熔连接，尺寸为800*320，整体选用优质SUS201-2B不锈钢板制作，板厚0.8mm，圆角压膜加强筋；接缝全满焊；接口用4*4热镀锌角铁法兰拼接，不锈钢螺帽和不锈钢螺丝。风管中间用不锈钢管支撑，含原有风管拆除，垃圾外运。 | m2 | 93.83 | 214.02 | 20081.5 | 1262.01 | 641.8 | 408.16
表1-2 分部分项工程量清单及计价表( 号清单)
单位工程及专业工程名称：单项工程-排烟风管 | [7 empty] | 第 27 页 共 27 页
序号 | 项目编码 | 项目名称 | 项目特征描述 | 计量单位 | 工程量 | 综合单价(元) | 合价(元) | 其中(元) |  |  | 备注
[8 empty] | 人工费 | 机械费 | 管理费
62 | 030702003046 | 不锈钢板通风管道 | 不锈钢矩形风管热熔连接，尺寸为630*230，整体选用优质SUS201-2B不锈钢板制作，板厚0.8mm，圆角压膜加强筋；接缝全满焊；接口用4*4热镀锌角铁法兰拼接，不锈钢螺帽和不锈钢螺丝。风管中间用不锈钢管支撑，含原有风管拆除，垃圾外运。 | m2 | 19.28 | 222.74 | 4294.43 | 264.14 | 218.25 | 106.62
63 | 030702003047 | 不锈钢板通风管道 | 不锈钢矩形风管热熔连接，尺寸为600*230，整体选用优质SUS201-2B不锈钢板制作，板厚0.8mm，圆角压膜加强筋；接缝全满焊；接口用4*4热镀锌角铁法兰拼接，不锈钢螺帽和不锈钢螺丝。风管中间用不锈钢管支撑，含原有风管拆除，垃圾外运。 | m2 | 46.76 | 222.74 | 10415.32 | 640.61 | 529.32 | 258.58
合 计 | [6 empty] | 1491403.36 | 94217.73 | 53165.09 | 31793.21

## 表1-3-B 组织措施项目清单及计价表【排烟风管】
施工组织措施项目清单与计价表
工程名称：东沙铭城消防系统维修工程
单位工程名称：单项工程-排烟风管 |  |  | 第 1 页 共 1 页
序号 | 项目名称 | 计算基础 | 费率(%) | 金额(元)
1 | 安全文明施工费 | 147733.82 | 8.88 | 13118.76
2 | 提前竣工增加费 |  | 0
3 | 二次搬运费 |  | 0.26 | 384.11
4 | 冬雨季施工增加费 |  | 0.13 | 192.05
5 | 行车、行人干扰增加费 |  | 0
合 计 |  |  |  | 13694.92

## 表1-3-C 技术措施项目清单及计价表【排烟风管】
表1-3-C 技术措施项目清单及计价表
工程名称：东沙铭城消防系统维修工程
单位工程及专业工程名称：单项工程-排烟风管 | [7 empty] | 第 1 页 共 1 页
序号 | 项目编码 | 项目名称 | 项目特征描述 | 计量单位 | 工程量 | 综合单价(元) | 合价(元) | 其中(元) |  |  | 备注
[8 empty] | 人工费 | 机械费 | 管理费
|  | [请输入分部名称] |  |  |  |  | 36689.22 | 1625.2 |  | 315.57
1 | 031301018001 | 其他措施 | 除风管外的其余设备及部分管线等与图纸不一致内容的拆除，旧设备拆除后需堆放至甲方指定位置，其余内容拆除均需建筑垃圾外运，投标单位综合考虑。 | 项 | 1 | 5000 | 5000
2 | 031301018002 | 成品保护 | 成品保护(不限于拆除风管或其余内容拆除时对原有喷淋系统、消火栓系统、地面等保护费用、损坏修复费用），投标单位综合考虑。 | 项 | 1 | 25000 | 25000
3 | 031301017001 | 脚手架搭拆 | 脚手架搭拆 | 项 | 1 | 6689.22 | 6689.22 | 1625.2 |  | 315.57
合 计 | [6 empty] | 36689.22 | 1625.2 |  | 315.57

## 表1-1 专业工程招标控制价计算表【报警系统】
单位工程招标控制价计算表
工程名称：单项工程-报警系统 |  |  | 第 1 页 共 1 页
序号 | 费用名称 | 计算公式 | 金额（元）
一 | 分部分项工程量清单 |  | 610354.75
二 | 措施项目清单 |  | 11689.02
1 | 组织措施项目清单 |  | 11689.02
2 | 技术措施项目清单
三 | 其他项目清单
四 | 规费 |  | 38622.95
五 | 税金 |  | 59460
合计=一+二+三+四+五 |  |  | 720,126.72

## 表1-2 分部分项工程量清单与计价表【报警系统】
表1-2 分部分项工程量清单及计价表( 号清单)
单位工程及专业工程名称：单项工程-报警系统 | [7 empty] | 第 1 页 共 6 页
序号 | 项目编码 | 项目名称 | 项目特征描述 | 计量单位 | 工程量 | 综合单价(元) | 合价(元) | 其中(元) |  |  | 备注
[8 empty] | 人工费 | 机械费 | 管理费
|  | 消防报警系统 |  |  |  |  | 109570 | 14495 | 25 | 2818
1 | 030411004001 | 消防报警线路维修 | 信号线、电源线线路维修 | 回路 | 40 | 600 | 24000
2 | 030411004002 | 配线 | 1.电气配线 WDZBN-RYJS-2×1.5 2.敷设方式：综合考虑 | m | 15000 | 4.2 | 63000 | 10050 |  | 1950
3 | 030411001001 | 配管 | 1.电气配管：套接紧定式镀锌钢导管 JDG20 2.敷设方式：暗敷，含接地 3.配管开槽、修补 | m | 500 | 10.5 | 5250 | 2105 | 25 | 415
4 | 030411006001 | 接线盒 | 1.名称：86H50接线盒 2.材质：钢制 | 个 | 300 | 8.5 | 2550 | 933 |  | 180
5 | 03B001 | 零星工程 | 1.1-7幢1层电梯前室线路与设备均需要重新布置 | 处 | 7 | 850 | 5950
6 | 030411004003 | 配线 | 屋顶风机加装远程启动线（消控室-风机控制箱） 1.电气配线 WDZBN-RYJS-2×1.5 2.敷设方式：综合考虑 | m | 2100 | 4.2 | 8820 | 1407 |  | 273
|  | 消防电话系统 |  |  |  |  | 6782.98 | 1526.67 | 60.32 | 309.54
7 | 030411004004 | 配线 | 1.电气配线 WDZBN-RYJS-2×1.5 2.敷设方式：综合考虑 | m | 200 | 4.2 | 840 | 134 |  | 26
8 | 03B002 | 线路维修 | 1.电话系统线路维修 | 项 | 1 | 4000 | 4000
9 | 030905001002 | 自动报警系统调试 | 消防电话系统调试 | 系统 | 1 | 1942.98 | 1942.98 | 1392.67 | 60.32 | 283.54
|  | 消防广播系统 |  |  |  |  | 8042.98 | 1727.67 | 60.32 | 348.54
表1-2 分部分项工程量清单及计价表( 号清单)
单位工程及专业工程名称：单项工程-报警系统 | [7 empty] | 第 2 页 共 6 页
序号 | 项目编码 | 项目名称 | 项目特征描述 | 计量单位 | 工程量 | 综合单价(元) | 合价(元) | 其中(元) |  |  | 备注
[8 empty] | 人工费 | 机械费 | 管理费
10 | 030411004005 | 配线 | 1.电气配线 WDZBN-RYJS-2×1.5 2.敷设方式：综合考虑 | m | 500 | 4.2 | 2100 | 335 |  | 65
11 | 03B003 | 线路维修 | 1.广播系统线路维修 | 项 | 1 | 4000 | 4000
12 | 030905001003 | 自动报警系统调试 | 消防广播系统调试 | 系统 | 1 | 1942.98 | 1942.98 | 1392.67 | 60.32 | 283.54
|  | 应急照明和疏散指示系统 |  |  |  |  | 208854.3 | 53325.43 |  | 10364.55
13 | 030412004001 | 装饰灯 | 应急照明灯（明装） | 套 | 761 | 75.71 | 57615.31 | 14329.63 |  | 2785.26
14 | 030412004002 | 装饰灯 | 应急照明灯（嵌入式） | 套 | 217 | 80.05 | 17370.85 | 4778.34 |  | 928.76
15 | 030412004003 | 装饰灯 | 应急灯电源（地下车库） | 套 | 439 | 86.26 | 37868.14 | 6031.86 |  | 1172.13
16 | 030412004004 | 装饰灯 | 疏散指示灯（更换） | 套 | 582 | 75 | 43650 | 12815.64 |  | 2490.96
17 | 030412004005 | 装饰灯 | 安全出口灯（更换） | 套 | 418 | 75 | 31350 | 9204.36 |  | 1789.04
18 | 030412004006 | 装饰灯 | 楼层指示灯（更换） | 套 | 280 | 75 | 21000 | 6165.6 |  | 1198.4
|  | 自动喷水灭火系统（加装压力开关直接启动喷淋泵） |  |  |  |  | 7404.72 | 2163.82 | 126.64 | 447.96
19 | 030601002001 | 压力仪表 | 压力开关（更换） | 台 | 18 | 248.04 | 4464.72 | 1187.82 | 116.64 | 255.96
20 | 030411004006 | 配线 | 直接启泵连接线（报警阀敷设管线到喷淋泵控制箱） 1.电气配线 WDZBN-RYJS-2×1.5 2.敷设方式：综合考虑 | m | 200 | 4.2 | 840 | 134 |  | 26
表1-2 分部分项工程量清单及计价表( 号清单)
单位工程及专业工程名称：单项工程-报警系统 | [7 empty] | 第 3 页 共 6 页
序号 | 项目编码 | 项目名称 | 项目特征描述 | 计量单位 | 工程量 | 综合单价(元) | 合价(元) | 其中(元) |  |  | 备注
[8 empty] | 人工费 | 机械费 | 管理费
21 | 030411001002 | 配管 | 1.电气配管：套接紧定式镀锌钢导管 JDG20 2.敷设方式：暗敷，含接地 3.配管开槽、修补 | m | 200 | 10.5 | 2100 | 842 | 10 | 166
|  | 消防水池、消防水箱加装液位显示装置 |  |  |  |  | 9352.71 | 1314.3 | 159.59 | 289.88
22 | 030602001001 | 显示仪表 | 成套液位仪：液位显示装置（单显示） | 台 | 2 | 1331.05 | 2662.1 | 115.96 | 81.18 | 40.16
23 | 030602001002 | 显示仪表 | 成套液位仪：液位显示装置（双显示） | 台 | 1 | 2381.05 | 2381.05 | 57.98 | 40.59 | 20.08
24 | 030503006001 | 传感器 | 液位传感器：5米水位探头 | 台 | 2 | 779.48 | 1558.96 | 596.76 | 3.02 | 116.54
25 | 030411004007 | 配线 | 管线敷设 | 项 | 1 | 2000 | 2000
26 | 030905003001 | 防火控制装置调试 | 系统调试 | 项 | 1 | 750.6 | 750.6 | 543.6 | 34.8 | 113.1
|  | 火灾报警系统设备 |  |  |  |  | 260347.06 | 63179.45 | 2504.85 | 12798.86
27 | 030904011001 | 远程控制箱（柜） | 火灾报警控制器 1.型号：JB-QG-605 2.1#立柜机，全中文显示，带国标字库支持中文拼音输入法。总数为4000个报警、联动点。16个回路 | 台 | 1 | 10269.74 | 10269.74 | 185.73 | 1.17 | 36.32
28 | 030904016001 | 备用电源及电池主机（柜） | 外控电源 1.型号：POW5i/10A | 套 | 1 | 883 | 883 | 41.22 | 3.48 | 8.76
表1-2 分部分项工程量清单及计价表( 号清单)
单位工程及专业工程名称：单项工程-报警系统 | [7 empty] | 第 4 页 共 6 页
序号 | 项目编码 | 项目名称 | 项目特征描述 | 计量单位 | 工程量 | 综合单价(元) | 合价(元) | 其中(元) |  |  | 备注
[8 empty] | 人工费 | 机械费 | 管理费
29 | 030904007001 | 消防广播（扬声器） | 应急广播功放一体机 1.型号IG6500； 2.500W交直输入，入柜安装。 | 个 | 1 | 1024.53 | 1024.53 | 18.27 | 0.07 | 3.56
30 | 030904014001 | 消防广播及对讲电话主机（柜） | 火警电话调度总机 1.HY6311； 2.总线电话。 | 台 | 1 | 900.78 | 900.78 | 37.75 | 20.88 | 11.87
31 | 030904008001 | 模块（模块箱） | 总线联动盘，60点/块，共192点。 | 块 | 4 | 319.2 | 1276.8 | 25.8 | 11.12 | 7.4
32 | 030904008002 | 模块（模块箱） | 多线卡，16点。 | 块 | 1 | 443.9 | 443.9 | 64.48 | 2.78 | 13.13
33 | 030904011002 | 远程控制箱（柜） | 火灾报警控制器 1.型号：JB-QG-605 2.2#立柜机，全中文显示，带国标字库支持中文拼音输入法。总数为4000个报警、联动点。16个回路 | 台 | 1 | 10269.74 | 10269.74 | 185.73 | 1.17 | 36.32
34 | 030904016002 | 备用电源及电池主机（柜） | 外控电源 1.型号：POW5i/10A | 套 | 1 | 883 | 883 | 41.22 | 3.48 | 8.76
35 | 030904008003 | 模块（模块箱） | 总线联动盘，共192点。 | 块 | 4 | 319.2 | 1276.8 | 25.8 | 11.12 | 7.4
36 | 030904008004 | 模块（模块箱） | 多线卡，16点。 | 块 | 1 | 443.9 | 443.9 | 64.48 | 2.78 | 13.13
表1-2 分部分项工程量清单及计价表( 号清单)
单位工程及专业工程名称：单项工程-报警系统 | [7 empty] | 第 5 页 共 6 页
序号 | 项目编码 | 项目名称 | 项目特征描述 | 计量单位 | 工程量 | 综合单价(元) | 合价(元) | 其中(元) |  |  | 备注
[8 empty] | 人工费 | 机械费 | 管理费
37 | 030904011003 | 远程控制箱（柜） | 火灾报警控制器 1.型号：JB-QG-605 2.3#机，立柜式，全中文显示，带国标字库支持中文拼音输入法。总数为3250个报警、联动点。13个回路 | 台 | 1 | 8269.74 | 8269.74 | 185.73 | 1.17 | 36.32
38 | 030904016003 | 备用电源及电池主机（柜） | 外控电源 1.型号：POW5i/10A | 套 | 1 | 883 | 883 | 41.22 | 3.48 | 8.76
39 | 030904008005 | 模块（模块箱） | 总线联动盘，共192点。 | 块 | 4 | 319.2 | 1276.8 | 25.8 | 11.12 | 7.4
40 | 030904008006 | 模块（模块箱） | 多线卡，16点。 | 块 | 1 | 443.9 | 443.9 | 64.48 | 2.78 | 13.13
41 | 030904008007 | 模块（模块箱） | 通讯扩展卡 | 块 | 3 | 419.2 | 1257.6 | 19.35 | 8.34 | 5.55
42 | 030904001001 | 点型探测器 | 烟感探测器安装，型号JTY-GD-601。 | 个 | 367 | 41 | 15047 | 3567.24 | 62.39 | 704.64
43 | 030904001002 | 点型探测器 | 温感探测器安装，型号JTW-ZD-601。 | 个 | 2589 | 41 | 106149 | 25165.08 | 440.13 | 4970.88
44 | 030904003001 | 按钮 | 手动报警按钮安装，型号J-SAP-601。 | 个 | 132 | 61.14 | 8070.48 | 1894.2 | 9.24 | 369.6
45 | 030904003002 | 按钮 | 消火栓报警按钮安装，型号J-SAP-601。 | 个 | 132 | 57.14 | 7542.48 | 1894.2 | 9.24 | 369.6
46 | 030904008008 | 模块（模块箱） | 输入模块，型号IM501A。 | 个 | 71 | 123.9 | 8796.9 | 4578.08 | 197.38 | 932.23
47 | 030904008009 | 模块（模块箱） | 输入输出模块，型号RM5Ei。 | 个 | 193 | 133.9 | 25842.7 | 12444.64 | 536.54 | 2534.09
48 | 030904009001 | 区域报警控制箱 | 火灾显示盘，型号FXP501。 | 台 | 34 | 385.06 | 13092.04 | 1002.32 | 709.92 | 348.84
49 | 030904008010 | 模块（模块箱） | 隔离模块，型号LII。 | 个 | 34 | 54.2 | 1842.8 | 219.3 | 94.52 | 62.9
表1-2 分部分项工程量清单及计价表( 号清单)
单位工程及专业工程名称：单项工程-报警系统 | [7 empty] | 第 6 页 共 6 页
序号 | 项目编码 | 项目名称 | 项目特征描述 | 计量单位 | 工程量 | 综合单价(元) | 合价(元) | 其中(元) |  |  | 备注
[8 empty] | 人工费 | 机械费 | 管理费
50 | 030904008011 | 模块（模块箱） | 多线模块。 | 个 | 50 | 59.2 | 2960 | 322.5 | 139 | 92.5
51 | 030904008012 | 模块（模块箱） | 联网模块，型号NET601。 | 个 | 2 | 319.2 | 638.4 | 12.9 | 5.56 | 3.7
52 | 030905001004 | 自动报警系统调试 | 系统调试费 | 系统 | 1 | 6573.94 | 6573.94 | 4768.58 | 191 | 967.47
53 | 030904006001 | 消防报警电话插孔（电话） | 消防电话分机 | 部 | 24 | 104.15 | 2499.6 | 199.44 | 1.68 | 39.12
54 | 030904007002 | 消防广播（扬声器） | 消防广播 | 个 | 333 | 64.53 | 21488.49 | 6083.91 | 23.31 | 1185.48
合 计 | [6 empty] | 610354.75 | 137732.34 | 2936.72 | 27377.33

## 表1-3-B 组织措施项目清单及计价表【报警系统】
施工组织措施项目清单与计价表
工程名称：东沙铭城消防系统维修工程
单位工程名称：单项工程-报警系统 |  |  | 第 1 页 共 1 页
序号 | 项目名称 | 计算基础 | 费率(%) | 金额(元)
1 | 安全文明施工费 | 126095.18 | 8.88 | 11197.25
2 | 提前竣工增加费 |  | 0
3 | 二次搬运费 |  | 0.26 | 327.85
4 | 冬雨季施工增加费 |  | 0.13 | 163.92
5 | 行车、行人干扰增加费 |  | 0
合 计 |  |  |  | 11689.02

## 表1-3-C 技术措施项目清单及计价表【报警系统】
表1-3-C 技术措施项目清单及计价表
工程名称：东沙铭城消防系统维修工程
单位工程及专业工程名称：单项工程-报警系统 | [7 empty] | 第 1 页 共 1 页
序号 | 项目编码 | 项目名称 | 项目特征描述 | 计量单位 | 工程量 | 综合单价(元) | 合价(元) | 其中(元) |  |  | 备注
[8 empty] | 人工费 | 机械费 | 管理费
[请输入分部名称]
合 计