## 预算封面
工程预算书
工程名称： | 西武山村特色村项目-西武山村环境及风貌提升
工程造价： | (小写)： | 2280269 | 元
| (大写)： | 2280269
编 制： |  |  | 复 核：
证 书 号： |  |  | 证 书 号：
建设单位(公章) |  |  | 编制单位(公章)

## 表1-1-1 工程项目招标控制价汇总表
工程项目招标控制价汇总表
工程名称：西武山村特色村项目-西武山村环境及风貌提升 |  |  | 第 1 页 共 1 页
序号 | 内容 | 金额(元) | 其 中
|  |  | 安全文明 施工费(元) | 规费(元)
一 | 单位工程汇总 | 2280269.38 | 34711.35 | 77480.69
1 | 单项工程 | 2280269.38 | 34711.35 | 77480.69
二 | 未纳入单位工程费的其他费用[1+2+3+4]
1 | 整体措施项目清单
2 | 整体其他项目清单
3 | 规费
4 | 税金
总 计[一 + 二] |  | 2280269 | 34711.35 | 77480.69

## 表1-1-2 单位工程招标控制价汇总表【单项工程】
单位工程招标控制价汇总表
工程名称：西武山村特色村项目-西武山村环境及风貌提升
单位工程名称：单项工程 |  |  | 单位：元
序号 | 汇 总 内 容 | (市政工程) |  | 金额小计
清单控制价汇总
一 | 分部分项工程量清单 | 1897792.12 |  | 1897792.12
二 | 措施项目清单 | 116717.45 |  | 116717.45
2.1 | 组织措施项目清单 | 44215.65 |  | 44215.65
其中 | 安全文明施工费 | 34711.35 |  | 34711.35
2.2 | 技术措施项目清单 | 72501.8 |  | 72501.8
三 | 其他项目清单 | -
四 | 规费 | 77480.69 |  | 77480.69
五 | 税金 | 188279.12 |  | 188279.12
| 合计=一+二+三+四+五 |  |  | 2280269.38

## 表1-1 专业工程招标控制价计算表【市政工程】
单位工程招标控制价计算表
工程名称：单项工程-市政工程 |  |  | 第 1 页 共 1 页
序号 | 费用名称 | 计算公式 | 金额（元）
一 | 分部分项工程量清单 |  | 1897792.12
二 | 措施项目清单 |  | 116717.45
1 | 组织措施项目清单 |  | 44215.65
2 | 技术措施项目清单 |  | 72501.8
三 | 其他项目清单
四 | 规费 |  | 77480.69
五 | 税金 |  | 188279.12
合计=一+二+三+四+五 |  |  | 2,280,269.38

## 表1-2 分部分项工程量清单与计价表【市政工程】
表1-2 分部分项工程量清单及计价表( 号清单)
单位工程及专业工程名称：单项工程-市政工程 | [7 empty] | 第 1 页 共 15 页
序号 | 项目编码 | 项目名称 | 项目特征描述 | 计量单位 | 工程量 | 综合单价(元) | 合价(元) | 其中(元) |  |  | 备注
[8 empty] | 人工费 | 机械费 | 管理费
|  | 新建特色景墙一-28.8m |  |  |  |  | 25378.27 | 3892.32 | 200.45 | 635.19
1 | 010501001003 | 垫层 | 1、100厚C15混凝土垫层 | m3 | 1.73 | 520.9 | 901.16 | 79.1 | 1.19 | 12.49
2 | 010503001003 | 基础梁 | 1、C25钢筋混凝土基础梁 | m3 | 3.46 | 539.38 | 1866.25 | 147.15 | 1.45 | 23.11
3 | 010515001005 | 现浇构件钢筋 | 1、现浇构件带肋钢筋HRB400以内 直径18mm以内 | t | 0.153 | 4068.77 | 622.52 | 81.72 | 10.39 | 14.49
4 | 010515001006 | 现浇构件钢筋 | 1、箍筋带肋钢筋HRB400以内 直径10mm以内 | t | 0.045 | 5076.46 | 228.44 | 55.52 | 2.57 | 9.06
5 | 010401003005 | 实心砖墙 | 1、砖品种、规格、强度等级：仿古青砖 2、墙体厚度：240mm 3、砂浆强度等级：M7.5水泥砂浆 4、砖墙面勾缝 | m3 | 17.28 | 1242.97 | 21478.52 | 3443.21 | 44.24 | 541.04
6 | 040101002001 | 挖沟槽土方 | 1、挖沟槽土方土壤类别:根据现场踏勘、地质勘察报告及有关资料由投标人自行确定; 2、挖土深度: 详见施工图(清单工程量按浙江省补充规定计量,含工作面和放坡) | m3 | 13.82 | 5.04 | 69.65 | 5.53 | 50.58 | 8.57
表1-2 分部分项工程量清单及计价表( 号清单)
单位工程及专业工程名称：单项工程-市政工程 | [7 empty] | 第 2 页 共 15 页
序号 | 项目编码 | 项目名称 | 项目特征描述 | 计量单位 | 工程量 | 综合单价(元) | 合价(元) | 其中(元) |  |  | 备注
[8 empty] | 人工费 | 机械费 | 管理费
7 | 040103001001 | 回填方 | 1、填方材料品种：利用开挖良质土填方 2、密实度：符合设计和规范要求,具体详见设计。(清单工程量按浙江省补充规定计量,含工作面和放坡) | m3 | 8.64 | 14.41 | 124.5 | 80.09 | 19.53 | 15.81
8 | 040103002009 | 余方弃置 | 1.废弃料品种：多余土方 2.运距：外运至业主指定堆放场地，运距暂定5KM 3.由投标单位自行考虑运输所产生的费用，综合报价 | m3 | 5.18 | 16.84 | 87.23 |  | 70.5 | 10.62
|  | 新建特色景墙二-24.2m |  |  |  |  | 121321.81 | 3270.63 | 168.6 | 533.76
9 | 010501001004 | 垫层 | 1、100厚C15混凝土垫层 | m3 | 1.45 | 520.9 | 755.31 | 66.29 | 1 | 10.47
10 | 010503001004 | 基础梁 | 1、C25钢筋混凝土基础梁 | m3 | 2.9 | 539.38 | 1564.2 | 123.34 | 1.22 | 19.37
11 | 010515001007 | 现浇构件钢筋 | 1、现浇构件带肋钢筋HRB400以内 直径18mm以内 | t | 0.129 | 4068.77 | 524.87 | 68.9 | 8.76 | 12.22
12 | 010515001008 | 现浇构件钢筋 | 1、箍筋带肋钢筋HRB400以内 直径10mm以内 | t | 0.038 | 5076.46 | 192.91 | 46.89 | 2.17 | 7.65
13 | 010401003006 | 实心砖墙 | 1、砖品种、规格、强度等级：仿古青砖 2、墙体厚度：240mm 3、砂浆强度等级：M7.5水泥砂浆 4、砖墙面勾缝 | m3 | 14.52 | 1242.97 | 18047.92 | 2893.26 | 37.17 | 454.62
表1-2 分部分项工程量清单及计价表( 号清单)
单位工程及专业工程名称：单项工程-市政工程 | [7 empty] | 第 3 页 共 15 页
序号 | 项目编码 | 项目名称 | 项目特征描述 | 计量单位 | 工程量 | 综合单价(元) | 合价(元) | 其中(元) |  |  | 备注
[8 empty] | 人工费 | 机械费 | 管理费
14 | 04B007 | 特色景墙装饰品 | 1、特色景墙一、二的装饰品，包含造型不锈钢顶、文字装饰、背景挂墙装饰等，具体做法需二次深化设计，最终费用按实结算 | 项 | 1 | 100000 | 100000
15 | 040101002002 | 挖沟槽土方 | 1、挖沟槽土方土壤类别:根据现场踏勘、地质勘察报告及有关资料由投标人自行确定; 2、挖土深度: 详见施工图(清单工程量按浙江省补充规定计量,含工作面和放坡) | m3 | 11.62 | 5.04 | 58.56 | 4.65 | 42.53 | 7.2
16 | 040103001002 | 回填方 | 1、填方材料品种：利用开挖良质土填方 2、密实度：符合设计和规范要求,具体详见设计。(清单工程量按浙江省补充规定计量,含工作面和放坡) | m3 | 7.26 | 14.41 | 104.62 | 67.3 | 16.41 | 13.29
17 | 040103002008 | 余方弃置 | 1.废弃料品种：多余土方 2.运距：外运至业主指定堆放场地，运距暂定5KM 3.由投标单位自行考虑运输所产生的费用，综合报价 | m3 | 4.36 | 16.84 | 73.42 |  | 59.34 | 8.94
|  | 新建围墙-11m |  |  |  |  | 12641.44 | 4196.58 | 381.62 | 709.74
表1-2 分部分项工程量清单及计价表( 号清单)
单位工程及专业工程名称：单项工程-市政工程 | [7 empty] | 第 4 页 共 15 页
序号 | 项目编码 | 项目名称 | 项目特征描述 | 计量单位 | 工程量 | 综合单价(元) | 合价(元) | 其中(元) |  |  | 备注
[8 empty] | 人工费 | 机械费 | 管理费
18 | 041001007002 | 拆除砖石结构 | 1、原有通透式围墙拆除，建筑垃圾清运 | m3 | 7.97 | 163.24 | 1301.02 | 832.15 | 214.39 | 161.55
19 | 010501001002 | 垫层 | 1、100厚C15混凝土垫层 | m3 | 0.66 | 520.9 | 343.79 | 30.18 | 0.46 | 4.77
20 | 010503001002 | 基础梁 | 1、C25钢筋混凝土基础梁 | m3 | 1.32 | 539.38 | 711.98 | 56.14 | 0.55 | 8.82
21 | 010502001001 | 矩形柱 | 1、C25钢筋混凝土柱 | m3 | 0.65 | 614.56 | 399.46 | 66.89 | 0.27 | 10.43
22 | 010515001003 | 现浇构件钢筋 | 1、现浇构件带肋钢筋HRB400以内 直径18mm以内 | t | 0.091 | 4068.77 | 370.26 | 48.6 | 6.18 | 8.62
23 | 010515001004 | 现浇构件钢筋 | 1、箍筋带肋钢筋HRB400以内 直径10mm以内 | t | 0.029 | 5076.46 | 147.22 | 35.78 | 1.66 | 5.84
24 | 010401001001 | 砖基础 | 1、砖品种、规格、强度等级：水泥多孔砖 2、墙体厚度：240mm 3、砂浆强度等级：M7.5水泥砂浆 | m3 | 1.45 | 399.33 | 579.03 | 127.64 | 2.74 | 20.26
25 | 010401003002 | 实心砖墙 | 1、砖品种、规格、强度等级：水泥实心砖 2、墙体厚度：240mm 3、砂浆强度等级：M7.5水泥砂浆 | m3 | 5.87 | 554.28 | 3253.62 | 916.48 | 14.56 | 144.64
表1-2 分部分项工程量清单及计价表( 号清单)
单位工程及专业工程名称：单项工程-市政工程 | [7 empty] | 第 5 页 共 15 页
序号 | 项目编码 | 项目名称 | 项目特征描述 | 计量单位 | 工程量 | 综合单价(元) | 合价(元) | 其中(元) |  |  | 备注
[8 empty] | 人工费 | 机械费 | 管理费
26 | 011407001001 | 墙面喷刷涂料 | 围墙饰面做法(外侧)： (1)、基层墙面,清理干净 (2)、12厚1:3水泥砂浆找平扫毛 (3)、8厚1:2.5水泥砂浆找平 (4)、刷界面剂砂浆一道。 (5)、面喷白色外墙高级弹性涂料二遍 | m2 | 25.3 | 98.19 | 2484.21 | 1377.08 | 16.19 | 216.06
27 | 011407001002 | 墙面喷刷涂料 | 围墙饰面做法(内侧)： (1)、基层墙面,清理干净 (2)、12厚1:3水泥砂浆找平扫毛 (3)、8厚1:2.5水泥砂浆找平 | m2 | 25.3 | 44.88 | 1135.46 | 611 | 6.07 | 95.63
28 | 020602007001 | 围墙瓦顶 | 1、成品琉璃瓦围墙压顶 | m | 11 | 150 | 1650
29 | 040101002003 | 挖沟槽土方 | 1、挖沟槽土方土壤类别:根据现场踏勘、地质勘察报告及有关资料由投标人自行确定; 2、挖土深度: 详见施工图(清单工程量按浙江省补充规定计量,含工作面和放坡) | m3 | 13.2 | 5.04 | 66.53 | 5.28 | 48.31 | 8.18
表1-2 分部分项工程量清单及计价表( 号清单)
单位工程及专业工程名称：单项工程-市政工程 | [7 empty] | 第 6 页 共 15 页
序号 | 项目编码 | 项目名称 | 项目特征描述 | 计量单位 | 工程量 | 综合单价(元) | 合价(元) | 其中(元) |  |  | 备注
[8 empty] | 人工费 | 机械费 | 管理费
30 | 040103001003 | 回填方 | 1、填方材料品种：利用开挖良质土填方 2、密实度：符合设计和规范要求,具体详见设计。(清单工程量按浙江省补充规定计量,含工作面和放坡) | m3 | 9.64 | 14.41 | 138.91 | 89.36 | 21.79 | 17.64
31 | 040103002007 | 余方弃置 | 1.废弃料品种：多余土方 2.运距：外运至业主指定堆放场地，运距暂定5KM 3.由投标单位自行考虑运输所产生的费用，综合报价 | m3 | 3.56 | 16.84 | 59.95 |  | 48.45 | 7.3
|  | 新建庭院矮墙-116m |  |  |  |  | 76288.09 | 3916.45 | 40.12 | 613.02
32 | 010401003003 | 实心砖墙 | 1、砖品种、规格、强度等级：仿古青砖 2、墙体厚度：240mm 3、砂浆强度等级：M7.5水泥砂浆 4、砖墙面勾缝 | m3 | 14.97 | 1321.85 | 19788.09 | 3916.45 | 40.12 | 613.02
33 | 04B001 | 成品漏窗 | 1、400*350成品造型漏窗购买、安装，具体样式由建设单位确定 | 个 | 36 | 150 | 5400
34 | 04B002 | 成品猪槽 | 1、成品猪槽购买、摆放，具体尺寸详见施工图纸 | 个 | 73 | 700 | 51100
|  | 新建特色矮墙-108m |  |  |  |  | 92655.71 | 26877.65 | 1769.63 | 4436.51
表1-2 分部分项工程量清单及计价表( 号清单)
单位工程及专业工程名称：单项工程-市政工程 | [7 empty] | 第 7 页 共 15 页
序号 | 项目编码 | 项目名称 | 项目特征描述 | 计量单位 | 工程量 | 综合单价(元) | 合价(元) | 其中(元) |  |  | 备注
[8 empty] | 人工费 | 机械费 | 管理费
35 | 041001007001 | 拆除砖石结构 | 1、原有通透式围墙拆除，建筑垃圾清运 | m3 | 38.88 | 163.24 | 6346.77 | 4059.46 | 1045.87 | 788.1
36 | 010501001001 | 垫层 | 1、100厚C15混凝土垫层 | m3 | 6.48 | 520.9 | 3375.43 | 296.27 | 4.47 | 46.79
37 | 010503001001 | 基础梁 | 1、C25钢筋混凝土基础梁 | m3 | 12.96 | 539.38 | 6990.36 | 551.19 | 5.44 | 86.57
38 | 010515001001 | 现浇构件钢筋 | 1、现浇构件带肋钢筋HRB400以内 直径18mm以内 | t | 0.575 | 4068.77 | 2339.54 | 307.1 | 39.07 | 54.45
39 | 010515001002 | 现浇构件钢筋 | 1、箍筋带肋钢筋HRB400以内 直径10mm以内 | t | 0.168 | 5076.46 | 852.85 | 207.28 | 9.59 | 33.84
40 | 010401009001 | 实心砖柱 | 1、砖品种、规格、强度等级：混凝土实心砖 2、砖柱尺寸：400*400mm 3、砂浆强度等级：M7.5水泥砂浆 | m3 | 4.97 | 633.27 | 3147.35 | 1058.91 | 12.13 | 166.4
41 | 010401003001 | 实心砖墙 | 1、砖品种、规格、强度等级：混凝土实心砖 2、墙体厚度：240mm 3、砂浆强度等级：M7.5水泥砂浆 | m3 | 23.33 | 557.79 | 13013.24 | 3642.51 | 57.86 | 574.85
42 | 011201001001 | 墙面一般抹灰 | 1、20厚水泥砂浆墙面抹灰 | m2 | 174.53 | 39.88 | 6960.26 | 4214.9 | 41.89 | 659.72
43 | 011202001001 | 柱、梁面一般抹灰 | 1、20厚水泥砂浆砖柱面抹灰 | m2 | 43.2 | 38.88 | 1679.62 | 1016.5 | 10.37 | 158.98
44 | 011204003002 | 块料墙面 | 1、文化石贴面，勾缝 | m2 | 38.88 | 218.42 | 8492.17 | 1926.12 | 2.72 | 298.6
45 | 011204003001 | 块料墙面 | 1、15厚仿古砖贴面，勾缝 | m2 | 174.53 | 142.7 | 24905.43 | 8246.54 | 12.22 | 1277.56
46 | 011206001002 | 石材零星项目 | 1、500*500*50厚芝麻灰压顶,磨圆角 | m2 | 6.75 | 399.58 | 2697.17 | 1029.78 | 0.47 | 159.37
表1-2 分部分项工程量清单及计价表( 号清单)
单位工程及专业工程名称：单项工程-市政工程 | [7 empty] | 第 8 页 共 15 页
序号 | 项目编码 | 项目名称 | 项目特征描述 | 计量单位 | 工程量 | 综合单价(元) | 合价(元) | 其中(元) |  |  | 备注
[8 empty] | 人工费 | 机械费 | 管理费
47 | 04B003 | 成品漏窗 | 1、2000*400成品造型漏窗购买、安装，具体样式由建设单位确定 | 个 | 27 | 400 | 10800
48 | 040101002004 | 挖沟槽土方 | 1、挖沟槽土方土壤类别:根据现场踏勘、地质勘察报告及有关资料由投标人自行确定; 2、挖土深度: 详见施工图(清单工程量按浙江省补充规定计量,含工作面和放坡) | m3 | 51.84 | 5.04 | 261.27 | 20.74 | 189.73 | 32.14
49 | 040103001004 | 回填方 | 1、填方材料品种：利用开挖良质土填方 2、密实度：符合设计和规范要求,具体详见设计。(清单工程量按浙江省补充规定计量,含工作面和放坡) | m3 | 32.4 | 14.41 | 466.88 | 300.35 | 73.22 | 59.29
50 | 040103002006 | 余方弃置 | 1.废弃料品种：多余土方 2.运距：外运至业主指定堆放场地，运距暂定5KM 3.由投标单位自行考虑运输所产生的费用，综合报价 | m3 | 19.44 | 16.84 | 327.37 |  | 264.58 | 39.85
|  | 新建特色围墙-72m |  |  |  |  | 94404.89 | 31193.03 | 842.94 | 4958.93
51 | 041001007003 | 拆除砖石结构 | 1、原有围墙拆除，建筑垃圾清运 | m3 | 25.92 | 163.24 | 4231.18 | 2706.31 | 697.25 | 525.4
表1-2 分部分项工程量清单及计价表( 号清单)
单位工程及专业工程名称：单项工程-市政工程 | [7 empty] | 第 9 页 共 15 页
序号 | 项目编码 | 项目名称 | 项目特征描述 | 计量单位 | 工程量 | 综合单价(元) | 合价(元) | 其中(元) |  |  | 备注
[8 empty] | 人工费 | 机械费 | 管理费
52 | 011605002001 | 立面块料拆除 | 1、围墙原有墙面铲除至基层，建筑垃圾外运，含装卸、运输、起止、消纳费用 | m2 | 97.5 | 14.17 | 1381.58 | 718.58 |  | 111.15
53 | 010401003004 | 实心砖墙 | 1、砖品种、规格、强度等级：混凝土实心砖 2、墙体厚度：240mm 3、砂浆强度等级：M7.5水泥砂浆 | m3 | 14.26 | 557.79 | 7954.09 | 2226.41 | 35.36 | 351.37
54 | 011204003003 | 块料墙面 | 1、20厚水泥砂浆抹灰 2、文化石贴面，勾缝 | m2 | 57.6 | 258.3 | 14878.08 | 4244.54 | 17.86 | 660.1
55 | 011204003004 | 块料墙面 | 1、20厚水泥砂浆抹灰 2、15厚仿古砖贴面，勾缝 | m2 | 298.28 | 182.58 | 54459.96 | 21297.19 | 92.47 | 3310.91
56 | 04B004 | 成品漏窗 | 1、1200*800成品造型漏窗购买、安装，具体样式由建设单位确定 | 个 | 23 | 500 | 11500
|  | 绿化部分 |  |  |  |  | 274411.9 | 92897.3 | 66229.7 | 24304.1
57 | 050101001001 | 砍伐乔木 | 1、道路两侧胸径8-10cm小乔木挖除，外运 | 株 | 350 | 456.56 | 159796 | 65737 | 59976 | 19148.5
58 | 050101007001 | 清除地被植物 | 1、原有绿化小苗挖除，垃圾外运 | m2 | 1045 | 10 | 10450
59 | 050101010001 | 整理绿化用地 | 1、包括排地表水、土方挖（运）、耙细、过筛、回填、找平、找坡、拍实、地形造坡等费用 | m2 | 1070 | 5.3 | 5671 | 4558.2 |  | 706.2
表1-2 分部分项工程量清单及计价表( 号清单)
单位工程及专业工程名称：单项工程-市政工程 | [7 empty] | 第 10 页 共 15 页
序号 | 项目编码 | 项目名称 | 项目特征描述 | 计量单位 | 工程量 | 综合单价(元) | 合价(元) | 其中(元) |  |  | 备注
[8 empty] | 人工费 | 机械费 | 管理费
60 | 050101009001 | 种植土回（换）填 | 1、种植土要求选用肥沃、疏松、透气、排水良好，富含有机质的栽植土，包括购买种植土费用、堆坡造型及二次搬运等全部费用 | m3 | 210 | 37.84 | 7946.4 | 176.4 | 1052.1 | 184.8
61 | 050102007002 | 栽植色带 | 1、种类 ：麦冬 2、养护期：二年 3、4-5芽/丛,64丛/平方米 | m2 | 110 | 63.11 | 6942.1 | 1728.1 | 334.4 | 319
62 | 050102007003 | 栽植色带 | 1、种类 ：葱兰 2、养护期：二年 3、4-5芽/丛,64丛/平方米 | m2 | 240 | 79.71 | 19130.4 | 5174.4 | 1216.8 | 986.4
63 | 050102007004 | 栽植色带 | 1、种类 ：毛鹃 2、冠丛高 ：H=40cm 3、蓬径 ：P=30cm 4、养护期：二年 5、64株/平方米 | m2 | 240 | 103.9 | 24936 | 5174.4 | 1216.8 | 986.4
64 | 050102007005 | 栽植色带 | 1、种类 ：红叶石楠 2、冠丛高 ：H=45cm 3、蓬径 ：P=35cm 4、养护期：二年 5、64株/平方米 | m2 | 240 | 97.18 | 23323.2 | 5174.4 | 1216.8 | 986.4
65 | 050102007006 | 栽植色带 | 1、种类 ：肾蕨 2、养护期：二年 3、8-10芽/丛,49丛/平方米 | m2 | 240 | 67.57 | 16216.8 | 5174.4 | 1216.8 | 986.4
表1-2 分部分项工程量清单及计价表( 号清单)
单位工程及专业工程名称：单项工程-市政工程 | [7 empty] | 第 11 页 共 15 页
序号 | 项目编码 | 项目名称 | 项目特征描述 | 计量单位 | 工程量 | 综合单价(元) | 合价(元) | 其中(元) |  |  | 备注
[8 empty] | 人工费 | 机械费 | 管理费
|  | 零星部分 |  |  |  |  | 1200690.01 | 179007.78 | 8090.87 | 29004.39
66 | 04B005 | 3D彩绘 | 1、墙体绘制3D彩绘，具体内容由建设单位确定 | m2 | 100 | 500 | 50000
67 | 011206001003 | 石材零星项目 | 原有花坛提升改造： 1、50厚异型芝麻灰压顶(单侧磨圆角) 2、20厚水泥砂浆 | m2 | 4.73 | 378.3 | 1789.36 | 530.52 | 0.38 | 82.16
68 | 041001002001 | 拆除人行道 | 1、材质 ：原有人行道面层 2、厚度：原人行道面层，厚度结合现场自行考虑 3、施工：破损挖除 4、外运：废弃物装车，外运，运距由投标单位自行考虑 | m2 | 200 | 5.07 | 1014 | 546 | 270 | 126
69 | 040204002001 | 人行道块料铺设 | 破损人行道修复： 1、600*300*50厚遂昌红火烧面 2、30厚干硬性水泥砂浆 3、原有基础 | m2 | 200 | 196.25 | 39250 | 4050 | 88 | 642
表1-2 分部分项工程量清单及计价表( 号清单)
单位工程及专业工程名称：单项工程-市政工程 | [7 empty] | 第 12 页 共 15 页
序号 | 项目编码 | 项目名称 | 项目特征描述 | 计量单位 | 工程量 | 综合单价(元) | 合价(元) | 其中(元) |  |  | 备注
[8 empty] | 人工费 | 机械费 | 管理费
70 | 041001002002 | 拆除人行道 | 1、材质 ：原有铺装面层及基础 2、厚度：原铺装面层及基础，厚度结合现场自行考虑 3、施工：面层挖除 4、外运：废弃物装车，外运，运距由投标单位自行考虑 | m2 | 122 | 26.25 | 3202.5 | 1599.42 | 966.24 | 400.16
71 | 040204002002 | 人行道块料铺设 | 特色铺装： 1、60厚青砖/60厚花岗岩浮雕板 2、30厚干硬性水泥砂浆 3、150厚C25砼现浇基础 具体做法详见施工图纸 | m2 | 122 | 458.25 | 55906.5 | 3290.34 | 54.9 | 519.72
72 | 041001005001 | 拆除侧、平（缘）石 | 1、材质 ：原有混凝土侧石 2、厚度：原混凝土侧石，尺寸结合现场自行考虑 3、施工：挖除 4、外运：废弃物装车，外运，运距由投标单位自行考虑 | m | 880 | 4.9 | 4312 | 2402.4 | 1064.8 | 536.8
73 | 040204004002 | 安砌侧（平、缘）石 | 新建侧石： 1、150厚C25砼现浇基础 2、自然石侧石安砌 具体做法详见施工图纸 | m | 880 | 112.25 | 98780 | 12276 | 17.6 | 1909.6
表1-2 分部分项工程量清单及计价表( 号清单)
单位工程及专业工程名称：单项工程-市政工程 | [7 empty] | 第 13 页 共 15 页
序号 | 项目编码 | 项目名称 | 项目特征描述 | 计量单位 | 工程量 | 综合单价(元) | 合价(元) | 其中(元) |  |  | 备注
[8 empty] | 人工费 | 机械费 | 管理费
74 | 011608002001 | 铲除涂料面 | 1、围墙原有墙面铲除至基层，建筑垃圾外运，含装卸、运输、起止、消纳费用 | m2 | 2165 | 9.85 | 21325.25 | 14505.5 |  | 2251.6
75 | 011407001003 | 墙面喷刷涂料 | 白色/灰色涂料墙面(由外至内)： 1、原有墙面铲除至基层 2、JS聚合物水泥防水涂料一道 3、1：2.5聚合物水泥砂浆罩面 4、1：2水泥砂浆掺3%%%防水剂 5、专用界面砂浆找平 6、高级外墙弹性涂料2道 | m2 | 1925 | 138.28 | 266189 | 116308.5 | 1386 | 18249
76 | 011204003005 | 块料墙面 | 1、20厚砂浆抹灰找平 2、原有围墙基脚贴15厚仿古青砖，勾缝 | m2 | 240 | 182.58 | 43819.2 | 17136 | 74.4 | 2664
77 | 040203006001 | 沥青混凝土 | 沥青路面修补： 1、50厚细粒式沥青铺设(AC-13C) 2、乳化沥青粘层PA-3(0.3—0.6L/m2) 3、180厚C25砼现浇基础(毛面) | m2 | 100 | 157.35 | 15735 | 716 | 290 | 155
78 | 040205006001 | 标线 | 1、15cm宽白色热熔漆划线 | m2 | 300 | 34.01 | 10203 | 2247 | 1752 | 615
79 | 040303002001 | 混凝土基础 | 1、树洞处15cm厚C20砼修复 | m3 | 45 | 532.1 | 23944.5 | 1766.7 | 425.25 | 343.35
表1-2 分部分项工程量清单及计价表( 号清单)
单位工程及专业工程名称：单项工程-市政工程 | [7 empty] | 第 14 页 共 15 页
序号 | 项目编码 | 项目名称 | 项目特征描述 | 计量单位 | 工程量 | 综合单价(元) | 合价(元) | 其中(元) |  |  | 备注
[8 empty] | 人工费 | 机械费 | 管理费
80 | 010802001001 | 金属（塑钢）门 | 不锈钢门M1524： 1、门代号及洞口尺寸：1500*2400mm 2、门类型：成品不锈钢门 3、五金材料：含拉手、五金件等 具体样式由建设单位确定 | 樘 | 6 | 2000 | 12000
81 | 040309001001 | 金属栏杆 | 1、铝合金仿竹栏杆成品购买、安装，H=1050mm，具体尺寸及样式详见施工图纸 2、用于河道边无绿化带处 3、含基础费用 | m | 800 | 366.19 | 292952 | 1024 | 8 | 160
82 | 040309001002 | 金属栏杆 | 1、铝合金仿竹栏杆成品购买、安装，H=600mm，具体尺寸及样式详见施工图纸，包含基础费用 2、用于河道边有绿化带处 3、含基础费用 | m | 330 | 216.19 | 71342.7 | 422.4 | 3.3 | 66
83 | 050307014001 | 花盆(坛、箱） | 1、特色不锈钢花箱成品购买、摆放，具体尺寸及样式详见施工图纸 | 组 | 54 | 2500 | 135000
84 | 04B006 | 特色柴火架 | 1、特色木质柴火架制安，具体尺寸及样式详见施工图纸 | 个 | 86 | 600 | 51600
表1-2 分部分项工程量清单及计价表( 号清单)
单位工程及专业工程名称：单项工程-市政工程 | [7 empty] | 第 15 页 共 15 页
序号 | 项目编码 | 项目名称 | 项目特征描述 | 计量单位 | 工程量 | 综合单价(元) | 合价(元) | 其中(元) |  |  | 备注
[8 empty] | 人工费 | 机械费 | 管理费
85 | 040101001001 | 挖一般土方 | 1.部位：路基及清表土方开挖； 2.土壤类别、开挖方式、挖土深度、余土装车等由投标人根据现场踏勘、地质勘察报告及有关资料自行判别综合确定 3.工程量暂定 | m3 | 100 | 6.41 | 641 | 187 | 329 | 79
86 | 040103002005 | 余方弃置 | 1.废弃料品种：多余土方 2.运距：外运至业主指定堆放场地，运距暂定5KM 3.由投标单位自行考虑运输所产生的费用，综合报价 | m3 | 100 | 16.84 | 1684 |  | 1361 | 205
合 计 | [6 empty] | 1897792.12 | 345251.74 | 77723.93 | 65195.64

## 表1-3-C 技术措施项目清单及计价表【市政工程】
表1-3-C 技术措施项目清单及计价表
工程名称：西武山村特色村项目-西武山村环境及风貌提升
单位工程及专业工程名称：单项工程-市政工程 | [7 empty] | 第 1 页 共 1 页
序号 | 项目编码 | 项目名称 | 项目特征描述 | 计量单位 | 工程量 | 综合单价(元) | 合价(元) | 其中(元) |  |  | 备注
[8 empty] | 人工费 | 机械费 | 管理费
|  | [请输入分部名称] |  |  |  |  | 72501.8 | 38014.18 | 4587.51 | 6608.23
1 | 041106001001 | 大型机械设备进出场及安拆 | 1、大型机械设备进出场及安拆 | 台·次 | 1 | 4142.98 | 4142.98 | 604 | 1726.27 | 359.3
2 | 011702001001 | 基础 | 1、基础垫层 | m2 | 298.4 | 50.14 | 14961.78 | 8734.17 | 295.42 | 1402.48
3 | 011702005001 | 基础梁 | 1、基础梁 复合木模 | m2 | 442.2 | 54.84 | 24250.25 | 11311.48 | 972.84 | 1901.46
4 | 041102012001 | 柱模板 | 1、矩形柱复合木模 | m2 | 9.78 | 64.61 | 631.89 | 294.96 | 18.19 | 48.51
5 | 041101001001 | 墙面脚手架 | 1、墙面脚手架 | m2 | 2812.12 | 10.14 | 28514.9 | 17069.57 | 1574.79 | 2896.48
合 计 | [6 empty] | 72501.8 | 38014.18 | 4587.51 | 6608.23