## 1 招标预算汇总表
招标预算汇总表
项目及标段名称： | 麻蓬村尖山畈粮田产业提质增效工程 | 第1页 共1页
序号 | 工程项目名称 | 金额（元）
一 | 建筑工程 | 696377
二 | 机电设备及安装工程
三 | 金属结构设备及安装工程
四 | 施工临时工程 | 32310
五 | 其他项目 | 18280
| 合计 | 746967
其中： 暂估价
| 预留金 | 15000

## 2 建筑工程分类分项工程量清单计价表
建筑工程分类分项工程量清单计价表
项目及标段名称： | 麻蓬村尖山畈粮田产业提质增效工程 |  |  |  | 第1页 共3页
序号 | 项目名称 | 计量 单位 | 工程 数量 | 单价 (元) | 合价 (元) | 备注
一 | 土地平整工程 |  |  |  | 161546
（一） | 田块平整，66.2亩 |  |  |  | 137361
1 | 田块挖填整平 | m2 | 44133.55 | 1.77 | 78116
2 | 田间杂杆清理并处理 | 项 | 1 | 20000 | 20000
3 | 地势较高田块土方清运，运距考虑场内运输＜500m | m3 | 2476 | 15.85 | 39245
（二） | 田埂修筑，4837m |  |  |  | 24185
1 | 田埂填筑，利用开挖可利用土方及田块土方 | m | 4837 | 5 | 24185
二 | 灌溉与排水工程 |  |  |  | 512224
（一） | 主渠G01拆除重建长563.6m |  |  |  | 374822
1 | 原砼渠道拆除 | m3 | 238.89 | 143.51 | 34283
2 | 土方开挖，含淤积土方 | m3 | 197.76 | 7.73 | 1529
3 | 开挖料回填压实 | m3 | 45.51 | 7.21 | 328
4 | C20砼垫层，厚10cm | m3 | 79.69 | 610.36 | 48640
5 | C20钢筋砼渠道底板，厚20cm | m3 | 132.87 | 636.51 | 84573
6 | C20钢筋砼渠道渠墙，厚20cm | m3 | 106.02 | 787.33 | 83473
7 | BW聚乙烯泡沫板伸缩缝 | m2 | 26.54 | 61.23 | 1625
8 | 651型橡胶止水（8mm厚，300mm宽） | m | 135.47 | 134.87 | 18271
9 | 混凝土凿毛 | m2 | 62.82 | 22.49 | 1413
10 | 2cm厚，M10水泥砂浆抹面 | m2 | 62.82 | 20.35 | 1278
11 | 钢筋制安 | t | 16.41 | 5680.08 | 93210
12 | 弃料场内运输，运距小于500m | m3 | 391.15 | 15.85 | 6200
（二） | 灌渠G02拆除重建长238m |  |  |  | 92262
1 | 原砼渠道拆除 | m3 | 80.92 | 143.51 | 11613
2 | 土方开挖，含淤积土方 | m3 | 74.67 | 7.73 | 577
3 | 开挖料回填压实 | m3 | 34.98 | 7.21 | 252
4 | C20砼垫层，厚10cm | m3 | 22.61 | 610.36 | 13800
5 | C20砼渠道 | m3 | 80.92 | 718.29 | 58124
6 | BW聚乙烯泡沫板伸缩缝 | m2 | 8.09 | 61.23 | 495
7 | 651型橡胶止水（8mm厚，300mm宽） | m | 42.84 | 134.87 | 5778
8 | 弃料场内运输，运距小于500m | m3 | 102.34 | 15.85 | 1622
建筑工程分类分项工程量清单计价表
项目及标段名称： | 麻蓬村尖山畈粮田产业提质增效工程 |  |  |  | 第2页 共3页
序号 | 项目名称 | 计量 单位 | 工程 数量 | 单价 (元) | 合价 (元) | 备注
（三） | 穿路涵管修复 |  |  |  | 10727
1 | 原沥青砼路面及路基拆除 | m3 | 5.1 | 143.51 | 732
2 | 土方开挖 | m3 | 15.17 | 7.73 | 117
3 | 开挖料回填压实 | m3 | 9.24 | 7.21 | 67
4 | C20砼底座 | m3 | 2.94 | 578.9 | 1702
5 | DN400钢筋砼管，Ⅱ级 | m | 6 | 269.98 | 1620
6 | DN500钢筋砼管，Ⅱ级 | m | 6 | 314.77 | 1889
7 | C20砼路基 | m3 | 3.78 | 610.36 | 2307
8 | 乳化沥青粘层 | m2 | 26.1 | 2.1 | 55
9 | AC-13c沥青混凝土路面 | m3 | 1.32 | 1563.7 | 2064
10 | 弃料场内运输，运距小于500m | m3 | 11.03 | 15.85 | 175
(四） | 虹吸井(2座) |  |  |  | 2636
1 | 土方开挖 | m3 | 12.2 | 7.73 | 94
2 | 开挖料回填压实 | m3 | 8.27 | 7.21 | 60
3 | C20砼垫层 | m3 | 0.44 | 610.36 | 269
4 | C25钢筋砼渠底，厚20cm | m3 | 0.7 | 648.54 | 454
5 | C25钢筋砼渠墙，厚20cm | m3 | 1.27 | 799.36 | 1015
6 | 钢筋制安 | t | 0.131 | 5680.08 | 744
（五） | 渠系建筑物 |  |  |  | 17159
1 | 渠道出水口，采用Φ110mmPVC管，每处长1m | 处 | 51 | 28.53 | 1455
2 | 田间沿江侧排水口，采用Φ110mmPVC管,每处长1m | 处 | 13 | 28.53 | 371
3 | 田间沿机耕路侧排水口，采用DN200涵管，每处长6m | 处 | 17 | 819.6 | 13933
4 | 木板闸，厚度3～5cm | 处 | 14 | 100 | 1400
5 | 过渠盖板(宽1m，厚15cm,16处) |  |  |  | 6618
5.1 | C25钢筋砼盖板制安 | m3 | 3 | 1230.84 | 3693
5.2 | 钢筋制安 | t | 0.515 | 5680.08 | 2925
（六） | 尖山机埠水泵更换 |  |  |  | 8000
1 | 尖山机埠水泵更换（IS150-125-250A水泵配套15KW电机），含配件及安装 | 套 | 1 | 8000 | 8000
三 | 田间道路工程 |  |  |  | 22607
（一） | 新建机耕路L01，长662m |  |  |  | 22607
建筑工程分类分项工程量清单计价表
项目及标段名称： | 麻蓬村尖山畈粮田产业提质增效工程 |  |  |  | 第3页 共3页
序号 | 项目名称 | 计量 单位 | 工程 数量 | 单价 (元) | 合价 (元) | 备注
1 | 机耕路填筑，利用项目区内开挖弃方填筑 | m3 | 2648 | 7.21 | 19092
2 | 路面平整 | m2 | 1986 | 1.77 | 3515
| 合计 |  |  |  | 696377

## 5 施工临时工程分类分项工程量清单计价表
施工临时工程分类分项工程量清单计价表
项目及标段名称： | 麻蓬村尖山畈粮田产业提质增效工程 |  |  |  | 第1页 共1页
序号 | 项目名称 | 计量 单位 | 工程 数量 | 单价 (元) | 合价 (元) | 备注
1 | 施工导流工程 |  |  |  | 1000
1.1 | 施工导流工程 | 项 | 1 | 1000 | 1000
2 | 施工交通工程 |  |  |  | 5000
2.1 | 施工交通工程 | 项 | 1 | 5000 | 5000
3 | 施工场外供电工程 |  |  |  | 3000
3.1 | 施工场外供电工程 | 项 | 1 | 3000 | 3000
4 | 施工房屋建筑工程 |  |  |  | 2000
4.1 | 施工房屋建筑工程 | 项 | 1 | 2000 | 2000
5 | 其他临时工程 |  |  |  | 3537
5.1 | 其他临时工程 | 项 | 1 | 3536.89 | 3537
6 | 安全生产措施费 |  |  |  | 17773
6.1 | 安全生产措施费 | 项 | 1 | 17772.85 | 17773
| 合计 |  |  |  | 32310

## 6 其他项目清单计价表
其他项目清单计价表
项目及标段名称： | 麻蓬村尖山畈粮田产业提质增效工程 |  |  | 第1页 共1页
序号 | 项目名称 | 计量单位 | 金额(元) | 备注
1 | 工程保险费 | 元 | 3280
2 | 预留金 | 元 | 15000
| 合 计 |  | 18280