## 招标控制价封面
|  | 云创维修清单 |  |  |  | 工程
招 标 控 制 价
招标控制价 | （小写）： |  | 949271元
| （大写）： |  | 玖拾肆万玖仟贰佰柒拾壹元整
招 标 人： |  |  |  | 中介机构：
| (单位盖章) |  |  |  | (单位资质专用章)
法定代表人 或其授权人： |  |  |  | 法定代表人 或其授权人：
| (签字或盖章) |  |  |  | (签字或盖章)
编 制 人： |  |  |  | 复 核 人：
| (造价专业人员签字盖专用章) |  |  |  | (造价专业人员签字盖专用章)
编 制 时 间： |  |  |  | 复 核 时 间：

## 表1-1-1 工程项目招标控制价汇总表
工程项目招标控制价汇总表
工程名称：云创维修清单 |  |  | 第 1 页 共 1 页
序号 | 内容 | 金额(元) | 其 中
|  |  | 安全文明 施工费(元) | 规费(元)
一 | 单位工程汇总 | 949270.69 | 7753.7 | 28606.31
1 | 维修清单 | 949270.69 | 7753.7 | 28606.31
二 | 未纳入单位工程费的其他费用[1+2+3+4]
1 | 整体措施项目清单
2 | 整体其他项目清单
3 | 规费
4 | 税金
总 计[一 + 二] |  | 949271 | 7753.7 | 28606.31

## 表1-1-2 单位工程招标控制价汇总表【维修清单】
单位工程招标控制价汇总表
工程名称：云创维修清单
单位工程名称：维修清单 |  |  | 单位：元
序号 | 汇 总 内 容 | (房屋建筑与装饰) |  | (通用安装工程)
|  | 清单控制价汇总 |  | 清单控制价汇总
一 | 分部分项工程量清单 | 442393.78 |  | 391454.86
二 | 措施项目清单 | 4555.82 |  | 3879.77
2.1 | 组织措施项目清单 | 4382.07 |  | 3879.77
其中 | 安全文明施工费 | 4037.16 |  | 3716.54
2.2 | 技术措施项目清单 | 173.75
三 | 其他项目清单 | - |  | -
四 | 规费 | 15786.76 |  | 12819.55
五 | 税金 | 41646.27 |  | 36733.88
合计=一+二+三+四+五
单位工程招标控制价汇总表
工程名称：云创维修清单
单位工程名称：维修清单 |  |  | 单位：元
序号 | 汇 总 内 容 | 金额小计
一 | 分部分项工程量清单 | 833848.64
二 | 措施项目清单 | 8435.59
2.1 | 组织措施项目清单 | 8261.84
其中 | 安全文明施工费 | 7753.7
2.2 | 技术措施项目清单 | 173.75
三 | 其他项目清单
四 | 规费 | 28606.31
五 | 税金 | 78380.15
| 合计=一+二+三+四+五 | 949270.69

## 表1-2 分部分项工程量清单与计价表【房屋建筑与装饰】
表1-2 分部分项工程量清单及计价表( 号清单)
单位工程及专业工程名称：维修清单-房屋建筑与装饰 | [7 empty] | 第 1 页 共 32 页
序号 | 项目编码 | 项目名称 | 项目特征描述 | 计量单位 | 工程量 | 综合单价(元) | 合价(元) | 其中(元) |  |  | 备注
[8 empty] | 人工费 | 机械费 | 管理费
|  | 砌筑工程 |  |  |  |  | 37808.78 | 6381 | 75.5 | 875.56
1 | 010402001001 | 砌块墙 | 100厚B06 A5.0蒸压砂加气块砌筑墙 | m3 | 2 | 432.7 | 865.4 | 229.52 | 1.48 | 31.32
2 | 010402001002 | 砌块墙 | 150厚B06 A5.0蒸压砂加气块砌筑墙 | m3 | 2 | 432.7 | 865.4 | 229.52 | 1.48 | 31.32
3 | 010402001003 | 砌块墙 | 200厚B06 A5.0蒸压砂加气块砌筑墙 | m3 | 2 | 406.48 | 812.96 | 187.24 | 1.48 | 25.6
4 | 011201001001 | 墙面一般抹灰 | 墙面抹灰： 1、20厚水泥砂浆抹灰层 2、基层处理、界面剂一道、挂网格布 3、具体详见施工图 | m2 | 10 | 35.7 | 357 | 208.6 | 2.4 | 28.5
5 | 010503001001 | 地梁 | C25混凝土地梁，翻边 | m3 | 2 | 441.37 | 882.74 | 60.76 | 0.72 | 8.36
6 | 010502002001 | 构造柱 | C25混凝土构造柱 | m3 | 2 | 601.87 | 1203.74 | 332.6 | 1.1 | 45.28
7 | 010503005001 | 过梁 | C25混凝土过梁 | m3 | 2 | 542.61 | 1085.22 | 223.14 | 1.1 | 30.44
8 | 010515001001 | 现浇构件钢筋 | 钢筋制作、运输、安装 | t | 2 | 4084.66 | 8169.32 | 1240.32 | 43.44 | 175.14
9 | 011210002001 | 金属隔断 | 100厚轻钢龙骨隔墙： 1、75系列轻钢龙骨 2、双面双层12厚纸面石膏板 3、80厚防火隔音棉 4、板缝点锈贴胶带 5、含与幕墙、龙骨交接处连接处理 6、具体详见施工图 | m2 | 10 | 168.73 | 1687.3 | 576 |  | 77.8
表1-2 分部分项工程量清单及计价表( 号清单)
单位工程及专业工程名称：维修清单-房屋建筑与装饰 | [7 empty] | 第 2 页 共 32 页
序号 | 项目编码 | 项目名称 | 项目特征描述 | 计量单位 | 工程量 | 综合单价(元) | 合价(元) | 其中(元) |  |  | 备注
[8 empty] | 人工费 | 机械费 | 管理费
10 | 011210002002 | 金属隔断 | 200厚轻钢龙骨隔墙： 1、75系列轻钢龙骨 2、双面双层12厚纸面石膏板 3、80厚防火隔音棉 4、板缝点锈贴胶带 5、含与幕墙、龙骨交接处连接处理 6、具体详见施工图 | m2 | 10 | 189.86 | 1898.6 | 655.1 |  | 88.5
11 | 011210002003 | 包管 | 钢架隔墙： 1、20*40*3钢架墙体支撑 2、15厚阻燃板基层，9.5厚石膏板饰面 3、板缝点锈贴胶带 4、含与幕墙、龙骨交接处连接处理 5、具体详见施工图 | m2 | 10 | 241.37 | 2413.7 | 1014.4 | 22.3 | 141.1
表1-2 分部分项工程量清单及计价表( 号清单)
单位工程及专业工程名称：维修清单-房屋建筑与装饰 | [7 empty] | 第 3 页 共 32 页
序号 | 项目编码 | 项目名称 | 项目特征描述 | 计量单位 | 工程量 | 综合单价(元) | 合价(元) | 其中(元) |  |  | 备注
[8 empty] | 人工费 | 机械费 | 管理费
12 | 011210003001 | 玻璃隔断 | 玻璃隔断： 1、10+19A（中间夹百叶）+10中空钢化玻璃，含金属包边 2、吊顶高度以上部分采用50*50*5热镀锌角钢支撑，阻燃龙骨，双面双层12厚纸面石膏板，板缝点锈贴胶带，内40厚岩棉隔墙，砌至楼板底，且满足耐火时间需达到一小时以上 3、清单工程量只计玻璃隔断量，吊顶以上隔墙施工单位综合考虑，计入综合单价内 4、具体详见施工图 | m2 | 10 | 983.37 | 9833.7 | 711.9 |  | 96.1
表1-2 分部分项工程量清单及计价表( 号清单)
单位工程及专业工程名称：维修清单-房屋建筑与装饰 | [7 empty] | 第 4 页 共 32 页
序号 | 项目编码 | 项目名称 | 项目特征描述 | 计量单位 | 工程量 | 综合单价(元) | 合价(元) | 其中(元) |  |  | 备注
[8 empty] | 人工费 | 机械费 | 管理费
13 | 011210003002 | 玻璃隔断 | 玻璃隔断： 1、6+1.14+6钢化夹胶玻璃隔断，含金属包边 2、吊顶高度以上部分采用50*50*5热镀锌角钢支撑，阻燃龙骨，双面双层12厚纸面石膏板，板缝点锈贴胶带，内40厚岩棉隔墙，砌至楼板底，且满足耐火时间需达到一小时以上 3、清单工程量只计玻璃隔断量，吊顶以上隔墙施工单位综合考虑，计入综合单价内 4、具体详见施工图 | m2 | 10 | 773.37 | 7733.7 | 711.9 |  | 96.1
|  | 地面工程 |  |  |  |  | 30983.15 | 5108.9 | 48.55 | 698
14 | 011102003001 | 块料楼地面 | 岩板地面： 1、1200*2400岩板地面铺设，含美缝，5厚专用粘结砂浆层 2、C20细石混凝土找平层（具体厚度按现场实际需求厚度施工） 3、界面剂一道 4、具体详见施工图 | m2 | 10 | 390.7 | 3907 | 389.9 | 0.3 | 52.7
表1-2 分部分项工程量清单及计价表( 号清单)
单位工程及专业工程名称：维修清单-房屋建筑与装饰 | [7 empty] | 第 5 页 共 32 页
序号 | 项目编码 | 项目名称 | 项目特征描述 | 计量单位 | 工程量 | 综合单价(元) | 合价(元) | 其中(元) |  |  | 备注
[8 empty] | 人工费 | 机械费 | 管理费
15 | 011102003002 | 块料楼地面 | 地砖地面： 1、700*1500*10地砖铺设，含美缝，10厚地砖专用粘结剂 2、10厚1:3干硬性水泥砂浆找平层 3、C20细石混凝土找平层（具体厚度按现场实际需求厚度施工） 4、界面剂一道 5、具体详见施工图 | m2 | 10 | 234.7 | 2347 | 389.9 | 0.3 | 52.7
16 | 011102003003 | 块料楼地面 | 地砖地面： 1、600*1200*10地砖铺设，含美缝，10厚地砖专用粘结剂 2、10厚1:3干硬性水泥砂浆找平层 3、C20细石混凝土找平层（具体厚度按现场实际需求厚度施工） 4、界面剂一道 5、具体详见施工图 | m2 | 10 | 234.7 | 2347 | 389.9 | 0.3 | 52.7
表1-2 分部分项工程量清单及计价表( 号清单)
单位工程及专业工程名称：维修清单-房屋建筑与装饰 | [7 empty] | 第 6 页 共 32 页
序号 | 项目编码 | 项目名称 | 项目特征描述 | 计量单位 | 工程量 | 综合单价(元) | 合价(元) | 其中(元) |  |  | 备注
[8 empty] | 人工费 | 机械费 | 管理费
17 | 011102003004 | 块料楼地面 | 防滑地砖地面： 1、600*1200防滑地砖砖铺设，5厚专用粘结砂浆层 2、25厚1:3水泥砂浆找平层 3、25厚1:2.5水泥砂浆保护层 3、1.5厚聚氨酯防水层，含上翻 4、50厚1:2.5水泥砂浆找坡层 5、素水泥浆一道（内掺建筑胶） 6、具体详见施工图 | m2 | 10 | 305.11 | 3051.1 | 577.6 | 10.4 | 79.5
18 | 011108001001 | 石材零星项目 | 门槛石： 1、20厚大理石门槛石铺设，含石材镜面处理 2、C20细石混凝土找平层（具体厚度按现场实际需求厚度施工） 3、界面剂一道 4、具体详见施工图 | m2 | 10 | 441.96 | 4419.6 | 828.5 | 2.4 | 112.2
表1-2 分部分项工程量清单及计价表( 号清单)
单位工程及专业工程名称：维修清单-房屋建筑与装饰 | [7 empty] | 第 7 页 共 32 页
序号 | 项目编码 | 项目名称 | 项目特征描述 | 计量单位 | 工程量 | 综合单价(元) | 合价(元) | 其中(元) |  |  | 备注
[8 empty] | 人工费 | 机械费 | 管理费
19 | 011104001001 | 地毯楼地面 | 地毯： 1、地毯铺设 2、5厚自流平基层 3、C20细石混凝土找平层（具体厚度按现场实际需求厚度施工） 4、素水泥浆一道（内掺建筑胶） 5、幕墙交接处50*50热镀锌角钢焊接钢板及其余处理 6、具体详见施工图 | m2 | 10 | 169.63 | 1696.3 | 415.1 | 1.5 | 56.3
20 | 011103001001 | 橡胶板楼地面 | 3厚地胶板地面： 1、3厚地胶板，专用粘结剂粘贴，用滚筒碾压，表面上保护蜡 2、3厚水泥基自流平砂浆基层 3、20厚水泥砂浆找平层，专用界面剂一道 4、C20细石混凝土找平层（具体厚度按现场实际需求厚度施工） 5、具体详见施工图 | m2 | 10 | 230.82 | 2308.2 | 538.9 | 3.6 | 73.3
表1-2 分部分项工程量清单及计价表( 号清单)
单位工程及专业工程名称：维修清单-房屋建筑与装饰 | [7 empty] | 第 8 页 共 32 页
序号 | 项目编码 | 项目名称 | 项目特征描述 | 计量单位 | 工程量 | 综合单价(元) | 合价(元) | 其中(元) |  |  | 备注
[8 empty] | 人工费 | 机械费 | 管理费
21 | 011103001002 | 地胶板楼地面 | LVT片材地板： 1、5厚LVT木纹片材地板铺设，5厚专用胶粘剂 2、5厚水泥基自流平 3、C20细石混凝土找平层（具体厚度按现场实际需求厚度施工） 4、界面剂一道 5、幕墙交接处50*50热镀锌角钢焊接钢板及其余处理 6、具体详见施工图 | m2 | 10 | 383.65 | 3836.5 | 821.4 | 3.1 | 111.4
22 | 011104002001 | 竹、木（复合）地板 | 塑木地板铺设，含基层 | m2 | 10 | 300.11 | 3001.1 | 101.9 |  | 13.8
23 | 010501001001 | 地面抬高 | 陶粒混凝土地面抬高 | m3 | 5 | 566.75 | 2833.75 | 228.6 | 3.25 | 31.5
24 | 011101005001 | 环氧地坪 | 地下室环氧地坪 | m2 | 10 | 43.8 | 438 | 210 | 23.4 | 32.5
25 | 011105006001 | 金属踢脚线 | 不锈钢踢脚： 1、40高内凹1.2厚无指纹不锈钢踢脚 2、含基层 3、具体详见施工图 | m | 10 | 39.88 | 398.8 | 108.6 |  | 14.7
26 | 011105006002 | 金属踢脚线 | 铝合金踢脚： 1、40高成品铝合金踢脚 2、含基层 3、具体详见施工图 | m | 10 | 39.88 | 398.8 | 108.6 |  | 14.7
|  | 墙面工程 |  |  |  |  | 49278.9 | 7584.4 | 18.95 | 1027.35
表1-2 分部分项工程量清单及计价表( 号清单)
单位工程及专业工程名称：维修清单-房屋建筑与装饰 | [7 empty] | 第 9 页 共 32 页
序号 | 项目编码 | 项目名称 | 项目特征描述 | 计量单位 | 工程量 | 综合单价(元) | 合价(元) | 其中(元) |  |  | 备注
[8 empty] | 人工费 | 机械费 | 管理费
27 | 011204003001 | 块料墙面 | 600*1200墙砖墙面： 1、600*1200墙面墙砖粘贴，含美缝 2、5厚瓷砖专用粘结砂浆层 3、10厚聚合物水泥砂浆保护层 4、1.5厚聚氨酯防水层 5、含暗门，暗门所需基层及五金配件 6、具体详见施工图 | m2 | 10 | 250.08 | 2500.8 | 552.2 | 1.6 | 74.9
28 | 011207001001 | 钢架墙 | 小便斗附墙： 1、20*40*3镀锌钢架支撑 2、10厚水泥压力板基层，挂钢丝网 3、10厚1:2.5水泥砂浆抹灰层 4、具体详见施工图 | m2 | 10 | 101.9 | 1019 | 411.2 | 4.3 | 56.2
29 | 011407001001 | 墙面喷刷涂料 | 墙面无机涂料： 1、基层腻子找平 2、面层一底两面无机涂料 3、具体详见施工图 | m2 | 10 | 39.45 | 394.5 | 232.8 |  | 31.4
30 | 011207001002 | 墙面装饰板 | 木饰面板墙柱面： 1、18厚木饰面板安装，含嵌条、收边等 2、柱面12厚阻燃板基层，含龙骨 3、具体详见施工图 | m2 | 10 | 211.1 | 2111 | 106.8 |  | 14.4
表1-2 分部分项工程量清单及计价表( 号清单)
单位工程及专业工程名称：维修清单-房屋建筑与装饰 | [7 empty] | 第 10 页 共 32 页
序号 | 项目编码 | 项目名称 | 项目特征描述 | 计量单位 | 工程量 | 综合单价(元) | 合价(元) | 其中(元) |  |  | 备注
[8 empty] | 人工费 | 机械费 | 管理费
31 | 011207001003 | 墙面装饰板 | 白色格栅墙面： 1、18厚白色格栅安装，含嵌条、收边等 2、12厚阻燃板基层，含龙骨 3、具体详见施工图 | m2 | 10 | 357.29 | 3572.9 | 340.5 | 2.6 | 46.5
32 | 011207001004 | 墙面装饰板 | 木饰面板格栅墙面： 1、18厚木饰面格栅板安装，含嵌条、收边等 2、12厚阻燃板基层，含龙骨 3、板材需一板到顶（具体高度按设计图纸高度） 4、具体详见施工图 | m2 | 10 | 322.19 | 3221.9 | 180.1 |  | 24.3
33 | 011207001005 | 墙面装饰板 | 大理石墙面： 1、20后大理石墙面安装 2、12厚阻燃板基层，含龙骨 3、具体详见施工图 | m2 | 10 | 460.16 | 4601.6 | 820.6 | 3.2 | 111.3
34 | 011207001006 | 墙面装饰板 | 造型墙面： 1、50系列龙骨支撑，局部钢龙骨 2、15厚阻燃板基层 3、9.5厚石膏板饰面，板缝点锈、贴胶带 4、含暗门，暗门所需五金配件，暗门所需板材 5、具体详见施工图 | m2 | 10 | 143.01 | 1430.1 | 419.2 |  | 56.6
表1-2 分部分项工程量清单及计价表( 号清单)
单位工程及专业工程名称：维修清单-房屋建筑与装饰 | [7 empty] | 第 11 页 共 32 页
序号 | 项目编码 | 项目名称 | 项目特征描述 | 计量单位 | 工程量 | 综合单价(元) | 合价(元) | 其中(元) |  |  | 备注
[8 empty] | 人工费 | 机械费 | 管理费
35 | 011207001007 | 墙面装饰板 | 聚酯纤维吸音板墙面： 1、聚酯纤维吸音板安装，含嵌条、收边等 2、15厚阻燃板基层，含龙骨 3、具体详见施工图 | m2 | 10 | 288.31 | 2883.1 | 180.1 |  | 24.3
36 | 011207001008 | 墙面装饰板 | 波纹铝板墙面： 1、25厚波纹铝板安装，含折边等 2、15厚阻燃板基层，含龙骨 3、具体详见施工图 | m2 | 10 | 550.95 | 5509.5 | 293 |  | 39.6
37 | 011207001009 | 墙面装饰板 | 金属复合板墙面： 1、轻钢龙骨支撑及基层骨架 2、4厚铝合板，表面辊涂，局部板表面阳极氧化，具体详立面图 3、专用挂件安装 4、含暗门，暗门所需五金配件，暗门所需板材 5、具体详见施工图 | m2 | 10 | 257.05 | 2570.5 | 618.4 |  | 83.5
表1-2 分部分项工程量清单及计价表( 号清单)
单位工程及专业工程名称：维修清单-房屋建筑与装饰 | [7 empty] | 第 12 页 共 32 页
序号 | 项目编码 | 项目名称 | 项目特征描述 | 计量单位 | 工程量 | 综合单价(元) | 合价(元) | 其中(元) |  |  | 备注
[8 empty] | 人工费 | 机械费 | 管理费
38 | 011204003002 | 块料墙面 | 岩板墙面： 1、1200*2400岩板墙面含金属嵌条，12厚阻燃板基层 2、40*40*4镀锌方钢骨架龙骨支撑 3、成品岩板干挂件 4、具体详见施工图 | m2 | 10 | 591.19 | 5911.9 | 974.2 | 7 | 132.7
39 | 011408001001 | 墙布 | 墙布墙面： 1、基层腻子找平 2、墙布粘贴 3、具体详见施工图 | m2 | 10 | 86.18 | 861.8 | 240.3 |  | 32.5
40 | 011207001010 | 墙面硬包 | 墙面硬包： 1、墙面硬包饰面，深色金属条嵌缝 2、12厚阻燃板基层，含龙骨 3、具体详见施工图 | m2 | 10 | 297.93 | 2979.3 | 733.7 |  | 99.1
41 | 011207001011 | 墙面软包 | 墙面软包： 1、墙面软包饰面，深色金属条嵌缝 2、12厚阻燃板基层，含龙骨 3、具体详见施工图 | m2 | 10 | 324.69 | 3246.9 | 760 |  | 102.6
表1-2 分部分项工程量清单及计价表( 号清单)
单位工程及专业工程名称：维修清单-房屋建筑与装饰 | [7 empty] | 第 13 页 共 32 页
序号 | 项目编码 | 项目名称 | 项目特征描述 | 计量单位 | 工程量 | 综合单价(元) | 合价(元) | 其中(元) |  |  | 备注
[8 empty] | 人工费 | 机械费 | 管理费
42 | 010808004001 | 金属门窗套 | 不锈钢门套： 1、双层18厚阻燃板基层，含龙骨 2、1.2厚拉丝无指纹不锈钢饰面 3、具体详见施工图 | m2 | 5 | 488.38 | 2441.9 | 291.9 | 0.25 | 39.45
43 | 011210005001 | 成品隔断 | 卫生间25厚蜂窝芯抗倍特板（木纹）隔断，含门、不锈钢踢脚、五金等配件 | m2 | 10 | 402.22 | 4022.2 | 429.4 |  | 58
|  | 天棚工程 |  |  |  |  | 17581.8 | 4385.8 | 1.3 | 592.6
44 | 011302001001 | 吊顶天棚 | 石膏板天棚： 1、U50轻钢龙骨支撑 2、双层9.5厚石膏板饰面，侧面12厚阻燃板基层，含金属护角条，局部1.2厚不锈钢饰面 3、板缝点锈贴胶带 4、基层腻子找平，无机涂料一底两面 5、含检修口、开孔、局部加固、护边条等 6、具体详见施工图 | m2 | 10 | 168.19 | 1681.9 | 758.8 |  | 102.5
表1-2 分部分项工程量清单及计价表( 号清单)
单位工程及专业工程名称：维修清单-房屋建筑与装饰 | [7 empty] | 第 14 页 共 32 页
序号 | 项目编码 | 项目名称 | 项目特征描述 | 计量单位 | 工程量 | 综合单价(元) | 合价(元) | 其中(元) |  |  | 备注
[8 empty] | 人工费 | 机械费 | 管理费
45 | 011302001002 | 吊顶天棚 | 石膏板天棚（有水房间)： 1、U50轻钢龙骨支撑 2、双层9.5厚防水石膏板饰面，侧面15厚阻燃板基层 3、板缝点锈贴胶带 4、基层腻子找平，防水无机涂料一底两面 5、含检修口、开孔、局部加固、护边条等 6、具体详见施工图 | m2 | 10 | 178.8 | 1788 | 697.9 |  | 94.3
46 | 011302001003 | 吊顶天棚 | 银灰色蜂窝复合合金印刷钢板天棚： 1、20厚银灰色蜂窝复合合金印刷钢板吊顶，含配套龙骨 2、具体详见施工图 | m2 | 10 | 626.1 | 6261 | 284.5 |  | 38.4
47 | 011302001004 | 吊顶天棚 | 吊顶天棚： 1、600*600矿棉板吊顶，含基层龙骨 2、具体详见施工图 | m2 | 10 | 82.61 | 826.1 | 263.8 |  | 35.6
48 | 011302002001 | 格栅吊顶 | 格栅吊顶： 1、120*40*1厚水滴型铝格栅吊顶，含龙骨 2、板底、管线等无机涂料喷刷 3、具体详见施工图 | m2 | 10 | 257.35 | 2573.5 | 267.8 |  | 36.2
表1-2 分部分项工程量清单及计价表( 号清单)
单位工程及专业工程名称：维修清单-房屋建筑与装饰 | [7 empty] | 第 15 页 共 32 页
序号 | 项目编码 | 项目名称 | 项目特征描述 | 计量单位 | 工程量 | 综合单价(元) | 合价(元) | 其中(元) |  |  | 备注
[8 empty] | 人工费 | 机械费 | 管理费
49 | 011407002001 | 天棚喷刷涂料 | 天棚涂料： 1、基层腻子找平 2、无机涂料一底两面 3、清单工程量为天棚投影面积，所有管道、梁侧施工单位自行考虑计入综合单价 4、具体详见施工图 | m2 | 10 | 42.77 | 427.7 | 248.4 |  | 33.5
50 | 010810002001 | 窗帘盒 | 窗帘盒： 1、12厚阻燃板基层 2、9.5厚石膏板饰面 3、板缝点锈贴胶带 4、基层腻子找平，无机涂料一底两面 5、具体详见施工图 | m | 10 | 63.2 | 632 | 299.4 | 0.1 | 40.5
51 | 011304001001 | 灯带 | 灯带： 1、双层9.5厚石膏板饰面，含护边条 2、板缝点锈贴胶带 3、基层腻子找平，无机涂料一底两面 4、具体详见施工图 | m2 | 10 | 158.36 | 1583.6 | 782.6 | 0.6 | 105.8
52 | 011304001002 | 灯带 | 灯带(有水房间）： 1、双层9.5厚防水石膏板饰面，含护边条 2、板缝点锈贴胶带 3、基层腻子找平，防水无机涂料一底两面 4、具体详见施工图 | m2 | 10 | 180.8 | 1808 | 782.6 | 0.6 | 105.8
表1-2 分部分项工程量清单及计价表( 号清单)
单位工程及专业工程名称：维修清单-房屋建筑与装饰 | [7 empty] | 第 16 页 共 32 页
序号 | 项目编码 | 项目名称 | 项目特征描述 | 计量单位 | 工程量 | 综合单价(元) | 合价(元) | 其中(元) |  |  | 备注
[8 empty] | 人工费 | 机械费 | 管理费
|  | 门窗工程 |  |  |  |  | 46745.8 | 1163.8 |  | 157.1
53 | 010801001001 | 木质门 | 木饰面门： 1、木饰面门，含木饰面门套、木饰面门头等 2、含门锁、合页等五金配件 3、具体详见施工图 | m2 | 10 | 922.6 | 9226 | 183.9 |  | 24.8
54 | 010802001001 | 金属（塑钢）门 | 电动玻璃移门： 1、12厚钢化玻璃移门 2、含电动装置、门套等 3、具体详见施工图 | m2 | 10 | 1232.73 | 12327.3 | 362.1 |  | 48.9
55 | 010802001002 | 平开门 | 玻璃平开门： 1、面板材料：6(超白Low-E)+12A+6钢化中空玻璃； 2、骨架材料：粉末喷涂铝合金型材（室内外露）、阳极氧化铝合金型材、氟碳喷涂铝合金型材（室外外露）等； 3、五金配件：平开门五金件等； 4、不锈钢螺栓等连接； 5、玻璃结构密封胶、耐候密封胶、三元乙丙胶条等； | m2 | 10 | 992.63 | 9926.3 | 362.1 |  | 48.9
表1-2 分部分项工程量清单及计价表( 号清单)
单位工程及专业工程名称：维修清单-房屋建筑与装饰 | [7 empty] | 第 17 页 共 32 页
序号 | 项目编码 | 项目名称 | 项目特征描述 | 计量单位 | 工程量 | 综合单价(元) | 合价(元) | 其中(元) |  |  | 备注
[8 empty] | 人工费 | 机械费 | 管理费
56 | 010801001002 | 暗门 | 消防暗门： 1、消防暗门含钢架、门饰面、合页等五金配件 2、具体详见施工图 | 樘 | 10 | 900 | 9000
57 | 010802003001 | 钢质防火门 | 防火门： 1、钢制防火门 2、含门套、门锁、门拉手等所需配件 3、具体详见施工图 | m2 | 10 | 626.62 | 6266.2 | 255.7 |  | 34.5
|  | 防水工程 |  |  |  |  | 1968.9 | 271.1 | 1.3 | 37
58 | 010902001001 | 屋面卷材防水 | 屋面及露台4厚SBS防水卷材铺设 | m2 | 10 | 48.32 | 483.2 | 33.2 |  | 4.5
59 | 010902002001 | 屋面涂膜防水 | 屋面2厚聚氨酯防水 | m2 | 10 | 43.55 | 435.5 | 41.3 |  | 5.6
60 | 010902003001 | 屋面刚性层 | 屋面40厚C20细石混凝土找平 | m2 | 10 | 36.07 | 360.7 | 118.7 | 1.3 | 16.3
61 | 010903002001 | 墙面涂膜防水 | 墙面1.5厚聚氨酯防水 | m2 | 10 | 36.2 | 362 | 47 |  | 6.4
62 | 010904002001 | 楼（地）面涂膜防水 | 地面1.5厚聚氨酯防水 | m2 | 10 | 32.75 | 327.5 | 30.9 |  | 4.2
|  | 幕墙工程 |  |  |  |  | 171284.95 | 32146.9 | 1165.5 | 4522
63 | 011209001001 | 铝板墙面 | 铝板墙面： 1、基层钢龙骨支撑 2、3厚铝板饰面 | m2 | 10 | 596.49 | 5964.9 | 1524 | 4.6 | 206.6
表1-2 分部分项工程量清单及计价表( 号清单)
单位工程及专业工程名称：维修清单-房屋建筑与装饰 | [7 empty] | 第 18 页 共 32 页
序号 | 项目编码 | 项目名称 | 项目特征描述 | 计量单位 | 工程量 | 综合单价(元) | 合价(元) | 其中(元) |  |  | 备注
[8 empty] | 人工费 | 机械费 | 管理费
64 | 010807001001 | 玻璃幕墙-6(超白Low-E)+12A+6钢化中空玻璃 | 1、面板材料：6(超白Low-E)+12A+6钢化中空玻璃 2、骨架材料：粉末喷涂铝合金型材（室内外露）、阳极氧化铝合金型材、氟碳喷涂铝合金型材（室外外露）、L100×63×6镀锌角钢连接件等 3、层间及侧边封堵：1.5mm热镀锌钢板、防火岩棉 4、M12不锈钢螺栓，M6不锈钢螺栓等连接 5、玻璃结构密封胶、耐候密封胶、三元乙丙胶条等 | m2 | 10 | 783.94 | 7839.4 | 2110.8 | 82.8 | 297.6
表1-2 分部分项工程量清单及计价表( 号清单)
单位工程及专业工程名称：维修清单-房屋建筑与装饰 | [7 empty] | 第 19 页 共 32 页
序号 | 项目编码 | 项目名称 | 项目特征描述 | 计量单位 | 工程量 | 综合单价(元) | 合价(元) | 其中(元) |  |  | 备注
[8 empty] | 人工费 | 机械费 | 管理费
65 | 010807001002 | 玻璃幕墙-6mm超白钢化玻璃+9mm硅酸钙板 | 1、面板材料：6mm超白钢化玻璃、9mm硅酸钙板(表面浅色喷涂) 2、骨架材料：粉末喷涂铝合金型材（室内外露）、阳极氧化铝合金型材、氟碳喷涂铝合金型材（室外外露）、L100×63×6镀锌角钢连接件等 3、层间及侧边封堵：1.5mm热镀锌钢板、防火岩棉 4、M12不锈钢螺栓，M6不锈钢螺栓等连接 5、玻璃结构密封胶、耐候密封胶、三元乙丙胶条等 | m2 | 10 | 799.31 | 7993.1 | 2526 | 82.8 | 353.7
表1-2 分部分项工程量清单及计价表( 号清单)
单位工程及专业工程名称：维修清单-房屋建筑与装饰 | [7 empty] | 第 20 页 共 32 页
序号 | 项目编码 | 项目名称 | 项目特征描述 | 计量单位 | 工程量 | 综合单价(元) | 合价(元) | 其中(元) |  |  | 备注
[8 empty] | 人工费 | 机械费 | 管理费
66 | 010807001003 | 玻璃幕墙-8(超白Low-E)+12A+8钢化中空玻璃 | 1、面板材料：8(超白Low-E)+12A+8钢化中空玻璃 2、骨架材料：150x100x4镀锌钢管(表面氟碳喷涂)、粉末喷涂铝合金型材（室内外露）、阳极氧化铝合金型材、氟碳喷涂铝合金型材（室外外露）、L100×63×6镀锌角钢连接件等； 3、层间及侧边封堵：1.5mm热镀锌钢板、防火岩棉 4、M12不锈钢螺栓，M6不锈钢螺栓等连接 | m2 | 10 | 835.82 | 8358.2 | 2110.8 | 82.8 | 297.6
67 | 010802001003 | 地弹簧门 | 1、面板材料：6(超白Low-E)+12A+6钢化中空玻璃 2、骨架材料：粉末喷涂铝合金型材（室内外露）、阳极氧化铝合金型材、氟碳喷涂铝合金型材（室外外露）等 3、五金配件：重型地弹簧、不锈钢拉手、地锁等 4、不锈钢螺栓等连接 5、玻璃结构密封胶、耐候密封胶、三元乙丙胶条等 | m2 | 10 | 1200 | 12000
表1-2 分部分项工程量清单及计价表( 号清单)
单位工程及专业工程名称：维修清单-房屋建筑与装饰 | [7 empty] | 第 21 页 共 32 页
序号 | 项目编码 | 项目名称 | 项目特征描述 | 计量单位 | 工程量 | 综合单价(元) | 合价(元) | 其中(元) |  |  | 备注
[8 empty] | 人工费 | 机械费 | 管理费
68 | 010807001004 | 玻璃幕墙-6(超白Low-E)+12A+6钢化中空玻璃-开启扇 | 1、面板材料：6(超白Low-E)+12A+6钢化中空玻璃 2、骨架材料：粉末喷涂铝合金型材（室内外露）、阳极氧化铝合金型材、氟碳喷涂铝合金型材（室外外露）、L100×63×6镀锌角钢连接件等 3、五金配件 4、不锈钢螺栓等连接 5、玻璃结构密封胶、耐候密封胶、三元乙丙胶条等 | m2 | 10 | 925.82 | 9258.2 | 2226.3 | 83.1 | 313.3
69 | 010807001005 | 玻璃幕墙-8(超白Low-E)+12A+8钢化中空玻璃-开启扇 | 1、面板材料：8(超白Low-E)+12A+6钢化中空玻璃 2、骨架材料：粉末喷涂铝合金型材（室内外露）、阳极氧化铝合金型材、氟碳喷涂铝合金型材（室外外露）、L100×63×6镀锌角钢连接件等； 3、五金配件 4、不锈钢螺栓等连接 5、玻璃结构密封胶、耐候密封胶、三元乙丙胶条等 | m2 | 10 | 977.7 | 9777 | 2226.3 | 83.1 | 313.3
表1-2 分部分项工程量清单及计价表( 号清单)
单位工程及专业工程名称：维修清单-房屋建筑与装饰 | [7 empty] | 第 22 页 共 32 页
序号 | 项目编码 | 项目名称 | 项目特征描述 | 计量单位 | 工程量 | 综合单价(元) | 合价(元) | 其中(元) |  |  | 备注
[8 empty] | 人工费 | 机械费 | 管理费
70 | 010807001006 | 玻璃幕墙-“6+1.14PVB+6”钢化夹胶玻璃 | 1、面板材料：“6+1.14PVB+6”钢化夹胶玻璃 2、骨架材料：粉末喷涂铝合金型材（室内外露）、阳极氧化铝合金型材、氟碳喷涂铝合金型材（室外外露）、L100×63×6镀锌角钢连接件等 3、M12不锈钢螺栓，M6不锈钢螺栓等连接 4、玻璃结构密封胶、耐候密封胶、三元乙丙胶条等 | m2 | 10 | 783.94 | 7839.4 | 2110.8 | 82.8 | 297.6
71 | 010807001007 | 玻璃幕墙-“6+1.14PVB+6”钢化夹胶玻璃+2mm厚单层铝板背衬 | 1、面板材料：“6+1.14PVB+6”钢化夹胶玻璃、2mm厚单层铝板背衬(表面氟碳喷涂处理) 2、骨架材料：粉末喷涂铝合金型材（室内外露）、阳极氧化铝合金型材、氟碳喷涂铝合金型材（室外外露）、L100×63×6镀锌角钢连接件等 3、M12不锈钢螺栓，M6不锈钢螺栓等连接 4、不锈钢螺栓等连接 | m2 | 10 | 1091.15 | 10911.5 | 2526 | 82.8 | 353.7
表1-2 分部分项工程量清单及计价表( 号清单)
单位工程及专业工程名称：维修清单-房屋建筑与装饰 | [7 empty] | 第 23 页 共 32 页
序号 | 项目编码 | 项目名称 | 项目特征描述 | 计量单位 | 工程量 | 综合单价(元) | 合价(元) | 其中(元) |  |  | 备注
[8 empty] | 人工费 | 机械费 | 管理费
72 | 010807003001 | 金属百叶窗 | 1、骨架材料：粉末喷涂铝合金型材（室内外露）、阳极氧化铝合金型材、氟碳喷涂铝合金型材（室外外露）、L100×63×6镀锌角钢连接件等 2、2.5mm铝单板收边、不锈钢螺栓，耐候密封胶等 | m2 | 10 | 560.82 | 5608.2 | 169.1 |  | 22.8
73 | 011506003001 | 玻璃雨篷 | 1、面板材料：8+1.52pvb+8超白钢化夹层玻璃 2、骨架材料：镀锌T型钢板(氟碳喷涂)等 3、耐候密封胶、不锈钢驳接爪 | m2 | 10 | 854.41 | 8544.1 | 1273.7 | 201.8 | 206.4
表1-2 分部分项工程量清单及计价表( 号清单)
单位工程及专业工程名称：维修清单-房屋建筑与装饰 | [7 empty] | 第 24 页 共 32 页
序号 | 项目编码 | 项目名称 | 项目特征描述 | 计量单位 | 工程量 | 综合单价(元) | 合价(元) | 其中(元) |  |  | 备注
[8 empty] | 人工费 | 机械费 | 管理费
74 | 010807001008 | 玻璃幕墙-5(半钢化)+1.14PVB+5(半钢化Low-E)+12A+6(钢化)夹胶中空玻璃 | 1、面板材料：5(半钢化)+1.14PVB+5(半钢化Low-E)+12A+6(钢化)夹胶中空玻璃 2、骨架材料：粉末喷涂铝合金型材（室内外露）、阳极氧化铝合金型材、氟碳喷涂铝合金型材（室外外露）、L100×63×6镀锌角钢连接件等 3、层间及侧边封堵：1.5mm热镀锌钢板、防火岩棉 4、M12不锈钢螺栓，M6不锈钢螺栓等连接 5、玻璃结构密封胶、耐候密封胶、三元乙丙胶条等 | m2 | 15 | 1200.84 | 18012.6 | 4032.6 | 126.3 | 563.7
表1-2 分部分项工程量清单及计价表( 号清单)
单位工程及专业工程名称：维修清单-房屋建筑与装饰 | [7 empty] | 第 25 页 共 32 页
序号 | 项目编码 | 项目名称 | 项目特征描述 | 计量单位 | 工程量 | 综合单价(元) | 合价(元) | 其中(元) |  |  | 备注
[8 empty] | 人工费 | 机械费 | 管理费
75 | 010807001009 | 玻璃幕墙-6(半钢化)+1.14PVB+6(半钢化)”夹胶玻璃+9mm硅酸钙板 | 1、面板材料：6(半钢化)+1.14PVB+6(半钢化)”夹胶玻璃、9mm硅酸钙板(表面浅色喷涂) 2、骨架材料：粉末喷涂铝合金型材（室内外露）、阳极氧化铝合金型材、氟碳喷涂铝合金型材（室外外露）、L100×63×6镀锌角钢连接件等 3、层间及侧边封堵：1.5mm热镀锌钢板、防火岩棉 4、M12不锈钢螺栓，M6不锈钢螺栓等连接 5、玻璃结构密封胶、耐候密封胶、三元乙丙胶条等 | m2 | 15 | 1102.07 | 16531.05 | 4655.25 | 126.3 | 647.85
表1-2 分部分项工程量清单及计价表( 号清单)
单位工程及专业工程名称：维修清单-房屋建筑与装饰 | [7 empty] | 第 26 页 共 32 页
序号 | 项目编码 | 项目名称 | 项目特征描述 | 计量单位 | 工程量 | 综合单价(元) | 合价(元) | 其中(元) |  |  | 备注
[8 empty] | 人工费 | 机械费 | 管理费
76 | 010807001010 | 玻璃幕墙-“6(半钢化)+1.14PVB+6(半钢化)”夹胶玻璃+6mm厚钢化玻璃背衬 | 1、面板材料：“6(半钢化)+1.14PVB+6(半钢化)”夹胶玻璃、6mm钢化玻璃； 2、骨架材料：粉末喷涂铝合金型材（室内外露）、阳极氧化铝合金型材、氟碳喷涂铝合金型材（室外外露）、L100×63×6镀锌角钢连接件等； 3、层间及侧边封堵：1.5mm热镀锌钢板、防火岩棉； 4、M12不锈钢螺栓，M6不锈钢螺栓等连接； 5、玻璃结构密封胶、耐候密封胶、三元乙丙胶条等； | m2 | 15 | 1159.82 | 17397.3 | 4655.25 | 126.3 | 647.85
77 | 01B001 | 玻璃更换 | 玻璃幕墙处玻璃更换 | m2 | 15 | 700 | 10500
78 | 01B002 | 铝板更换 | 铝板幕墙处铝板更换 | m2 | 15 | 450 | 6750
79 | 01B003 | 五金-手摇开窗器 | 手摇开窗器不锈钢铰链、撑杆等采购、安装 | 套 | 5 | 1200 | 6000
80 | 01B004 | 幕墙漏水 | 幕墙漏水检修 | 处 | 10 | 100 | 1000
81 | 01B005 | 结构漏水 | 结构漏水注浆及修复 | 处 | 5 | 200 | 1000
|  | 室外工程 |  |  |  |  | 26732.2 | 1423.7 | 387.35 | 243.7
82 | 040204004001 | 安砌侧（平、缘）石 | 花岗岩侧石及路牙安装 | m | 5 | 98 | 490 | 48.5 |  | 6.55
83 | 040204004002 | 安砌侧（平、缘）石 | 花岗岩平石安装 | m | 5 | 72.4 | 362 | 26.1 |  | 3.55
表1-2 分部分项工程量清单及计价表( 号清单)
单位工程及专业工程名称：维修清单-房屋建筑与装饰 | [7 empty] | 第 27 页 共 32 页
序号 | 项目编码 | 项目名称 | 项目特征描述 | 计量单位 | 工程量 | 综合单价(元) | 合价(元) | 其中(元) |  |  | 备注
[8 empty] | 人工费 | 机械费 | 管理费
84 | 040203008001 | 块料面层 | 300*600*18PC砖粘贴，含基层 | m2 | 5 | 161.93 | 809.65 | 160.8 | 1.35 | 22
85 | 040203008002 | 块料面层 | 300*600*20PC砖粘贴，含基层 | m2 | 5 | 172.03 | 860.15 | 160.8 | 1.35 | 22
86 | 040203008003 | 块料面层 | 300*600*18花岗岩粘贴，含基层 | m2 | 5 | 202.33 | 1011.65 | 160.8 | 1.35 | 22
87 | 040203008004 | 块料面层 | 300*600*20花岗岩粘贴，含基层 | m2 | 5 | 232.63 | 1163.15 | 160.8 | 1.35 | 22
88 | 040203006001 | 沥青混凝土 | 沥青路面铺设，厚度根据现场综合考虑 | m2 | 5 | 112.42 | 562.1 | 22.55 | 18 | 5.4
89 | 040203006002 | 沥青混凝土 | 90厚透水沥青更换及修复 | m2 | 5 | 140.82 | 704.1 | 10 | 7.6 | 2.35
90 | 040203009001 | 硅PU塑胶 | 8厚硅PU塑胶面层更换及修复 | m2 | 5 | 245.01 | 1225.05 | 71.6 |  | 9.65
91 | 01B006 | 不锈钢 | 3厚原色不锈钢更换 | m2 | 5 | 650 | 3250
92 | 01B007 | 园区路灯 | 路灯移位，含基础 | 套 | 5 | 500 | 2500
93 | 01B008 | 园区路灯 | 路灯新装，含基础 | 套 | 5 | 1500 | 7500
94 | 01B009 | 景观灯 | 景观灯维修更换 | 套 | 5 | 600 | 3000
95 | 01B010 | 泛光照明灯 | 泛光照明灯，维修及更换 | 套 | 5 | 200 | 1000
96 | 050102012001 | 铺种草皮 | 矮生百慕大+黑麦草，满铺不漏缝，含养护一年 | m2 | 5 | 24.7 | 123.5 | 49.9 | 7.45 | 7.75
97 | 050102007001 | 毛娟 | 高度30-35，冠幅20-25，小毛球，修剪后高度，以种植厚密不露土为准，含养护一年 | m2 | 5 | 140.69 | 703.45 | 183.95 | 116.3 | 40.15
98 | 050102007002 | 瓜子黄杨 | 高度35-40，冠幅15-20，盆苗，含养护一年 | m2 | 5 | 142.96 | 714.8 | 183.95 | 116.3 | 40.15
表1-2 分部分项工程量清单及计价表( 号清单)
单位工程及专业工程名称：维修清单-房屋建筑与装饰 | [7 empty] | 第 28 页 共 32 页
序号 | 项目编码 | 项目名称 | 项目特征描述 | 计量单位 | 工程量 | 综合单价(元) | 合价(元) | 其中(元) |  |  | 备注
[8 empty] | 人工费 | 机械费 | 管理费
99 | 050102007003 | 金边黄杨 | 高度50.冠幅25-30，小毛球，修剪后高度，含养护一年 | m2 | 5 | 150.52 | 752.6 | 183.95 | 116.3 | 40.15
|  | 五金及配件 |  |  |  |  | 36450
100 | 01B011 | 门窗五金 | 门锁（执手锁 ） | 套 | 10 | 150 | 1500
101 | 01B012 | 门窗五金 | 门锁（磁吸锁） | 套 | 10 | 300 | 3000
102 | 01B013 | 门窗五金 | 合页（4 寸 / 5 寸不锈钢） | 套 | 10 | 50 | 500
103 | 01B014 | 门窗五金 | 铰链（4 寸 / 5 寸不锈钢） | 套 | 10 | 100 | 1000
104 | 01B015 | 门窗五金 | 门吸、地吸 | 套 | 10 | 40 | 400
105 | 01B016 | 门窗五金 | 闭门器 | 套 | 10 | 300 | 3000
106 | 01B017 | 移门五金 | 移门导轨 | m | 10 | 200 | 2000
107 | 01B018 | 移门五金 | 吊轮、滑轮、缓冲器 | 套 | 10 | 80 | 800
108 | 01B019 | 移门五金 | 拉手 | 套 | 10 | 80 | 800
109 | 01B020 | 家具 / 柜体五金 | 铰链：阻尼液压铰链（全盖 / 半盖 / 无盖）、二段力铰链（柜门标配） | 套 | 10 | 65 | 650
110 | 01B021 | 家具 / 柜体五金 | 滑轨：三节轨、隐藏式托底轨、骑马抽（抽屉专用） | 套 | 10 | 200 | 2000
111 | 01B022 | 家具 / 柜体五金 | 连接件：三合一偏心件、二合一、角码、层板托、衣杆托 | 套 | 10 | 65 | 650
表1-2 分部分项工程量清单及计价表( 号清单)
单位工程及专业工程名称：维修清单-房屋建筑与装饰 | [7 empty] | 第 29 页 共 32 页
序号 | 项目编码 | 项目名称 | 项目特征描述 | 计量单位 | 工程量 | 综合单价(元) | 合价(元) | 其中(元) |  |  | 备注
[8 empty] | 人工费 | 机械费 | 管理费
112 | 01B023 | 家具 / 柜体五金 | 功能件：拉手、反弹器、气撑（上翻门）、拉篮（厨房 / 衣柜）、挂衣杆 | 套 | 10 | 75 | 750
113 | 01B024 | 卫浴五金 | 毛巾杆 / 架、浴巾架 | 套 | 10 | 150 | 1500
114 | 01B025 | 卫浴五金 | 置物架、纸巾架 | 套 | 10 | 75 | 750
115 | 01B026 | 卫浴五金 | 皂液器 | 套 | 10 | 60 | 600
116 | 01B027 | 卫浴五金 | 衣钩 | 套 | 10 | 50 | 500
117 | 01B028 | 卫浴五金 | 面盆龙头 | 套 | 10 | 600 | 6000
118 | 01B029 | 卫浴五金 | 淋浴花洒 | 套 | 10 | 500 | 5000
119 | 01B030 | 卫浴五金 | 角阀 | 套 | 10 | 65 | 650
120 | 01B031 | 卫浴五金 | 软管 | 根 | 10 | 35 | 350
121 | 01B032 | 卫浴五金 | 防臭地漏（深水封≥5cm） | 套 | 10 | 150 | 1500
122 | 01B033 | 卫浴五金 | 下水地漏 | 套 | 10 | 100 | 1000
123 | 01B034 | 通用小五金 | 螺丝（自攻 / 膨胀）、胀管、铆钉、玻璃夹、镜钉、 | 套 | 100 | 10 | 1000
124 | 01B035 | 通用小五金 | 窗帘轨道 | m | 10 | 45 | 450
125 | 01B036 | 密封胶条 | 密封胶条 | m | 10 | 10 | 100
|  | 拆除工程 |  |  |  |  | 5444.25 | 1356.4 | 1414.75 | 368.15
126 | 011601001001 | 砖砌体拆除 | 原有砖墙拆除 | m3 | 5 | 140.59 | 702.95 | 348.05 | 233.6 | 77.5
127 | 011602002001 | 钢筋混凝土构件拆除 | 原有混凝土构件拆除 | m3 | 5 | 338.36 | 1691.8 | 513.4 | 889.2 | 185.15
128 | 011604001001 | 平面抹灰层拆除 | 地面抹灰层拆除 | m2 | 5 | 12.96 | 64.8 | 53.85 |  | 7.3
129 | 011604001002 | 平面细石混凝土拆除 | 原有地面混凝土拆除 | m2 | 5 | 16.85 | 84.25 | 70 |  | 9.5
130 | 011604002001 | 立面抹灰层拆除 | 墙面抹灰层拆除 | m2 | 5 | 9.16 | 45.8 | 38.05 |  | 5.15
表1-2 分部分项工程量清单及计价表( 号清单)
单位工程及专业工程名称：维修清单-房屋建筑与装饰 | [7 empty] | 第 30 页 共 32 页
序号 | 项目编码 | 项目名称 | 项目特征描述 | 计量单位 | 工程量 | 综合单价(元) | 合价(元) | 其中(元) |  |  | 备注
[8 empty] | 人工费 | 机械费 | 管理费
131 | 011605001001 | 平面块料拆除 | 地面地砖、室外面砖及石材拆除 | m2 | 5 | 17.85 | 89.25 | 74.15 |  | 10.05
132 | 041001005001 | 拆除侧、平（缘）石 | 侧平石拆除 | m | 5 | 4.28 | 21.4 | 17.8 |  | 2.4
133 | 041001001001 | 拆除路面 | 沥青路面拆除 | m2 | 5 | 12.05 | 60.25 | 50.05 |  | 6.8
134 | 011606001001 | 楼地面龙骨及饰面拆除 | 地面地板拆除 | m2 | 5 | 8.84 | 44.2 | 36.7 |  | 5
135 | 011607002001 | 防水层拆除 | 屋面防水卷材拆除 | m2 | 5 | 10 | 50
136 | 011605002001 | 立面块料拆除 | 墙面墙砖及石材拆除 | m2 | 5 | 8.87 | 44.35 | 36.85 |  | 5
137 | 011606001002 | 楼地面饰面拆除 | 塑胶地拆除 | m2 | 5 | 3.53 | 17.65 | 14.65 |  | 2
138 | 011606002001 | 墙柱面龙骨及饰面拆除 | 墙饰面、铝板、玻璃及基层拆除 | m2 | 5 | 6.21 | 31.05 | 25.8 |  | 3.5
139 | 011606003001 | 天棚面龙骨及饰面拆除 | 天棚龙骨及饰面拆除 | m2 | 5 | 9.38 | 46.9 | 38.95 |  | 5.3
140 | 011608002001 | 铲除涂料面 | 地面环氧漆、墙面、天棚等涂料铲除 | m2 | 5 | 8.08 | 40.4 | 33.5 |  | 4.55
141 | 011610002001 | 金属门窗拆除 | 原有门窗拆除 | m2 | 5 | 20 | 100
142 | 01B037 | 拆除人工 | 幕墙玻璃及其余拆除人工 | 工日 | 5 | 300 | 1500
143 | 010103002001 | 建筑垃圾弃置 | 建筑垃圾外运 | m3 | 5 | 71.01 | 355.05 | 4.6 | 291.95 | 38.95
144 | H010103003001 | 渣土消纳处置费用 | 建筑垃圾消纳 | m3 | 5 | 90.83 | 454.15
|  | 其他工程 |  |  |  |  | 18115.05 | 249.7 | 29.2 | 37.65
145 | 01B038 | 栏杆拆除移位 | 地下室车位维护栏杆拆除移位 | m | 5 | 60 | 300
146 | 040205006001 | 标线 | 车位划线 | m2 | 5 | 35.41 | 177.05 | 37.45 | 29.2 | 8.95
147 | 01B039 | 贴膜 | 玻璃磨砂膜及广告腰线 | m2 | 5 | 120 | 600
表1-2 分部分项工程量清单及计价表( 号清单)
单位工程及专业工程名称：维修清单-房屋建筑与装饰 | [7 empty] | 第 31 页 共 32 页
序号 | 项目编码 | 项目名称 | 项目特征描述 | 计量单位 | 工程量 | 综合单价(元) | 合价(元) | 其中(元) |  |  | 备注
[8 empty] | 人工费 | 机械费 | 管理费
148 | 01B040 | 幕墙胶水 | 幕墙原有胶水铲除，新增打胶 | m | 5 | 15 | 75
149 | 011105006003 | 幕墙收边贴脚 | 幕墙收边贴脚： 1、100*150L型贴脚，面层1.2厚不锈钢饰面 2、基层阻燃板 3、具体详见施工图 | m | 5 | 66.13 | 330.65 | 54.3 |  | 7.35
150 | 01B041 | 楼层边防水 | 楼层边与幕墙交接处4厚SBS防水，展开宽度为0.45m | m | 5 | 40 | 200
151 | 01B042 | 收边打胶 | 1、本项目装修范围内所有折角、交界处需要进行收边打胶，含基层做法 2、请根据现场综合考虑报价 | m | 5 | 10 | 50
152 | 01B043 | 外墙保洁 | 玻璃及铝板保洁 | m2 | 5 | 10 | 50
153 | 011406001001 | 金属漆 | 金属漆（金属涂料结构及圆柱位置的维修） | m2 | 5 | 96.47 | 482.35 | 157.95 |  | 21.35
154 | 01B044 | 管道疏通 | 雨水管、排污管、下水管 | m | 1 | 350 | 350
155 | 011705001001 | 挖掘机 | 挖掘机使用及进出场费 | 台班 | 1 | 1500 | 1500
156 | 011705001002 | 起重机 | 起重机使用及进出场费（25吨） | 台班 | 1 | 1200 | 1200
157 | 011705001003 | 起重机 | 起重机使用及进出场费（35吨） | 台班 | 1 | 1800 | 1800
158 | 011705001004 | 起重机 | 起重机使用及进出场费（50吨） | 台班 | 1 | 3500 | 3500
表1-2 分部分项工程量清单及计价表( 号清单)
单位工程及专业工程名称：维修清单-房屋建筑与装饰 | [7 empty] | 第 32 页 共 32 页
序号 | 项目编码 | 项目名称 | 项目特征描述 | 计量单位 | 工程量 | 综合单价(元) | 合价(元) | 其中(元) |  |  | 备注
[8 empty] | 人工费 | 机械费 | 管理费
159 | 011705001005 | 起重机 | 起重机使用及进出场费（75吨） | 台班 | 1 | 6000 | 6000
160 | 011705001006 | 升降机 | 升降机、登高车使用及进出场费 | 台班 | 1 | 1500 | 1500
合 计 | [6 empty] | 442393.78 | 60071.7 | 3142.4 | 8559.11

## 表1-3-B 组织措施项目清单及计价表【房屋建筑与装饰】
施工组织措施项目清单与计价表
工程名称：云创维修清单
单位工程名称：维修清单-房屋建筑与装饰 |  |  | 第 1 页 共 1 页
序号 | 项目名称 | 计算基础 | 费率(%) | 金额(元)
1 | 安全文明施工费 | 56542.85 | 7.14 | 4037.16
2 | 提前竣工增加费 |  | 0
3 | 二次搬运费 |  | 0.5 | 282.71
4 | 冬雨季施工增加费 |  | 0.11 | 62.2
5 | 行车、行人干扰增加费 |  | 0
合 计 |  |  |  | 4382.07

## 表1-3-C 技术措施项目清单及计价表【房屋建筑与装饰】
表1-3-C 技术措施项目清单及计价表
工程名称：云创维修清单
单位工程及专业工程名称：维修清单-房屋建筑与装饰 | [7 empty] | 第 1 页 共 1 页
序号 | 项目编码 | 项目名称 | 项目特征描述 | 计量单位 | 工程量 | 综合单价(元) | 合价(元) | 其中(元) |  |  | 备注
[8 empty] | 人工费 | 机械费 | 管理费
|  | 措施费 |  |  |  |  | 173.75 | 91.88 | 4.03 | 12.99
1 | 01B045 | 措施费 | 施工所需措施费 | m2 | 1 | 12.79 | 12.79 | 9.01 | 0.4 | 1.27
2 | 011702005001 | 翻边 | 地梁及翻边模板 | m2 | 1 | 54.14 | 54.14 | 25.58 | 2.19 | 3.76
3 | 011702003001 | 构造柱 | 构造柱模板 | m2 | 1 | 51.82 | 51.82 | 23.31 | 0.83 | 3.27
4 | 011702009001 | 过梁 | 过梁模板 | m2 | 1 | 55 | 55 | 33.98 | 0.61 | 4.69
合 计 | [6 empty] | 173.75 | 91.88 | 4.03 | 12.99

## 表1-2 分部分项工程量清单与计价表【通用安装工程】
表1-2 分部分项工程量清单及计价表( 号清单)
单位工程及专业工程名称：维修清单-通用安装工程 | [7 empty] | 第 1 页 共 25 页
序号 | 项目编码 | 项目名称 | 项目特征描述 | 计量单位 | 工程量 | 综合单价(元) | 合价(元) | 其中(元) |  |  | 备注
[8 empty] | 人工费 | 机械费 | 管理费
|  | 电气工程 |  |  |  |  | 52820.86 | 5178.12 | 23.7 | 1010.4
1 | 030404017001 | 配电箱 | 1.名称:空调配电箱 2.规格、型号:箱体尺寸,箱内配置要求详见“配电箱系统图” 3.安装方式:嵌墙 | 台 | 2 | 2409.32 | 4818.64 | 340.3 |  | 66.08
2 | 030404017002 | 配电箱 | 1.名称:普通照明配电箱 2.规格、型号:箱体尺寸,箱内配置要求详见“配电箱系统图” 3.安装方式:挂墙 | 台 | 2 | 11723.61 | 23447.22 | 362.4 |  | 70.38
3 | 030404017003 | 配电箱 | 1.名称:空调机控制箱（设备配套） 2.规格、型号:箱体尺寸,箱内配置要求详见“配电箱系统图” 3.安装方式:挂墙 | 台 | 2 | 169.11 | 338.22 | 236.46 |  | 45.92
4 | 030404019001 | 控制开关 | 1.名称:元器件，C120HC/3P，80A | 个 | 2 | 391.64 | 783.28 | 37.14 |  | 7.22
5 | 030404019002 | 控制开关 | 1.名称:元器件，电压互感器100/5 | 个 | 2 | 21.72 | 43.44 | 17.22 |  | 3.34
6 | Z030503011001 | 多表远传设备安装 | 1.名称:元器件，智能电表 | 个 | 2 | 256.43 | 512.86 | 73.38 | 4.56 | 15.32
表1-2 分部分项工程量清单及计价表( 号清单)
单位工程及专业工程名称：维修清单-通用安装工程 | [7 empty] | 第 2 页 共 25 页
序号 | 项目编码 | 项目名称 | 项目特征描述 | 计量单位 | 工程量 | 综合单价(元) | 合价(元) | 其中(元) |  |  | 备注
[8 empty] | 人工费 | 机械费 | 管理费
7 | 030411003001 | 桥架 | 1.名称:钢制槽式电缆桥架 2.规格:200x100 3.配件、附件:包括但不限于成品直通段、弯头、三通或四通、伸缩节、防火隔板（如有）、接地跨接线（成品接地黄绿双色线配接地铜鼻）、螺栓螺帽采用304不锈钢材质、桥架接地-40*4热镀锌扁钢等配件/附件 | m | 2 | 128.15 | 256.3 | 54.76 | 3.36 | 11.28
8 | 030413001001 | 铁构件 | 1.桥架支、吊架制作、安装 2.材质:国标热镀锌型钢 3.其他:桥架螺栓螺帽采用304不锈钢材质，吊杆外套PVC套管 | kg | 2 | 16.26 | 32.52 | 16.56 | 1.84 | 3.62
9 | 031201003001 | 金属结构刷油 | 1.除锈类别：支架均除轻锈 2.油漆种类及遍数：先刷防锈漆二道后，再刷灰色调和漆二道 | kg | 2 | 1.69 | 3.38 | 1.5 | 0.44 | 0.34
表1-2 分部分项工程量清单及计价表( 号清单)
单位工程及专业工程名称：维修清单-通用安装工程 | [7 empty] | 第 3 页 共 25 页
序号 | 项目编码 | 项目名称 | 项目特征描述 | 计量单位 | 工程量 | 综合单价(元) | 合价(元) | 其中(元) |  |  | 备注
[8 empty] | 人工费 | 机械费 | 管理费
10 | 030411001001 | 配管 | 1.名称:JDG导管(热镀锌) 2.规格:JDG25 3.配置形式:顶面明敷、墙地面暗敷 4.接地要求:钢管接地 5.包括但不限于砖墙/加气块墙刨沟、开孔、沟槽恢复等 | m | 10 | 15.83 | 158.3 | 70.7 | 0.1 | 13.8
11 | 030411001002 | 配管 | 1.名称:JDG导管(热镀锌) 2.规格:JDG20 3.配置形式:顶面明敷、墙地面暗敷 4.接地要求:钢管接地 5.包括但不限于砖墙/加气块墙刨沟、开孔、沟槽恢复等 | m | 10 | 13.67 | 136.7 | 64.3 | 0.1 | 12.5
12 | 030411001003 | 配管 | 1.名称:镀锌钢导管 2.规格:SC50 3.配置形式:顶面明敷、墙地面暗敷 4.接地要求:钢管接地 5.包括但不限于砖墙/加气块墙刨沟、开孔、沟槽恢复等 | m | 10 | 44.39 | 443.9 | 125.1 | 0.7 | 24.5
13 | 031002001001 | 管道支吊架 | 1.名称:管道支、吊架制作、安装 2.材质:国标热镀锌型钢 | Kg | 10 | 14.86 | 148.6 | 71.5 | 9.2 | 15.9
表1-2 分部分项工程量清单及计价表( 号清单)
单位工程及专业工程名称：维修清单-通用安装工程 | [7 empty] | 第 4 页 共 25 页
序号 | 项目编码 | 项目名称 | 项目特征描述 | 计量单位 | 工程量 | 综合单价(元) | 合价(元) | 其中(元) |  |  | 备注
[8 empty] | 人工费 | 机械费 | 管理费
14 | 031201003002 | 金属结构刷油 | 1.除锈类别:支架均除轻锈 2.油漆种类及遍数:先刷防锈漆二道后，再刷灰色调和漆二道 | kg | 10 | 1.69 | 16.9 | 7.5 | 2.2 | 1.7
15 | 030408001001 | 电力电缆 | 1.名称:铜芯电力电缆 2.型号:WDZB-YJY-4*25+1*16 3.敷设方式、部位:桥架或配管内敷设 | m | 10 | 112.16 | 1121.6 | 23.8 | 0.6 | 4.7
16 | 030408001002 | 电力电缆 | 1.名称:铜芯电力电缆 2.型号:WDZB-YJY-5*16 3.敷设方式、部位:桥架或配管内敷设 | m | 10 | 79.28 | 792.8 | 23.8 | 0.6 | 4.7
17 | 030408006001 | 电力电缆头 | 1.电力电缆头:电缆终端头 2.型号、规格:截面25mm2及以下 3.材质、类型:户内干包式 4.电压等级(kV):1kV以下 | 个 | 10 | 37.08 | 370.8 | 129.3 |  | 25.1
18 | 030411004001 | 配线 | 1.名称:配线 2.型号:WDZB-BYJ-2.5 3.配线部位:桥架或配管内敷设 | m | 10 | 3.53 | 35.3 | 6.8 |  | 1.3
19 | 030411004002 | 配线 | 1.名称:配线 2.型号:WDZB-BYJR-2.5 3.配线部位:桥架或配管内敷设 | m | 10 | 3.78 | 37.8 | 6.8 |  | 1.3
表1-2 分部分项工程量清单及计价表( 号清单)
单位工程及专业工程名称：维修清单-通用安装工程 | [7 empty] | 第 5 页 共 25 页
序号 | 项目编码 | 项目名称 | 项目特征描述 | 计量单位 | 工程量 | 综合单价(元) | 合价(元) | 其中(元) |  |  | 备注
[8 empty] | 人工费 | 机械费 | 管理费
20 | 030411004003 | 配线 | 1.名称:配线 2.型号:WDZB-BYJ-4 3.配线部位:桥架或配管内敷设 | m | 10 | 4.79 | 47.9 | 6.3 |  | 1.2
21 | 030411004004 | 配线 | 1.名称:配线 2.型号:WDZB-BYJR-4 3.配线部位:桥架或配管内敷设 | m | 10 | 5.13 | 51.3 | 6.3 |  | 1.2
22 | 030404034001 | 照明开关 | 1.名称:单联单控开关 2.安装方式:详情见设计 | 个 | 10 | 23.13 | 231.3 | 74 |  | 14.4
23 | 030404034002 | 照明开关 | 1.名称:双联单控开关 2.安装方式:详情见设计 | 个 | 10 | 28 | 280 | 74 |  | 14.4
24 | 030404034003 | 照明开关 | 1.名称:三联单控开关 2.安装方式:详情见设计 | 个 | 10 | 34.14 | 341.4 | 74 |  | 14.4
25 | 030404034004 | 照明开关 | 1.名称:双联双控开关 2.安装方式:详情见设计 | 个 | 10 | 31.52 | 315.2 | 75.5 |  | 14.7
26 | 030404034005 | 照明开关 | 1.名称:三联双控开关 2.安装方式:详情见设计 | 个 | 10 | 37.13 | 371.3 | 75.5 |  | 14.7
27 | 030404034006 | 照明开关 | 1.名称:空调温控开关（设备配套） 2.安装方式:详情见设计 | 个 | 10 | 67.59 | 675.9 | 232.5 |  | 45.2
28 | 030404035001 | 插座 | 1.名称:五孔插座，桌面 | 个 | 10 | 37.47 | 374.7 | 87.3 |  | 16.9
29 | 030404035002 | 插座 | 1.名称:五孔插座，墙面 | 个 | 10 | 29.15 | 291.5 | 87.3 |  | 16.9
30 | 030404035003 | 插座 | 1.名称:金属地插座 | 个 | 10 | 154.29 | 1542.9 | 113.5 |  | 22
31 | 030412004001 | 装饰灯 | 1.名称:LED灯带,10W/M 3500K | m | 10 | 53.2 | 532 | 151.9 |  | 29.5
表1-2 分部分项工程量清单及计价表( 号清单)
单位工程及专业工程名称：维修清单-通用安装工程 | [7 empty] | 第 6 页 共 25 页
序号 | 项目编码 | 项目名称 | 项目特征描述 | 计量单位 | 工程量 | 综合单价(元) | 合价(元) | 其中(元) |  |  | 备注
[8 empty] | 人工费 | 机械费 | 管理费
32 | 030412004002 | 装饰灯 | 1.名称:LED长条吊灯 40W 5000K | 套 | 10 | 194.76 | 1947.6 | 169.9 |  | 33
33 | 030412004003 | 装饰灯 | 1.名称:磁吸轨道灯20W/每条 4000K 50°（含轨道） | 套 | 10 | 403.95 | 4039.5 | 667 |  | 129.7
34 | 030412004004 | 装饰灯 | 1.名称:嵌入式可调角射灯9W 4000K | 套 | 10 | 61.89 | 618.9 | 192.2 |  | 37.3
35 | 030412004005 | 装饰灯 | 1.名称:嵌入式直下出光筒灯9W 4000K >60° | 套 | 10 | 61.89 | 618.9 | 192.2 |  | 37.3
36 | 030412004006 | 装饰灯 | 1.名称:嵌入式天花灯（办公区）20W 4000K | 套 | 10 | 149.45 | 1494.5 | 365.9 |  | 71
37 | 030412004007 | 装饰灯 | 1.名称:长条式板灯，瓦数同原有 | 套 | 10 | 250.45 | 2504.5 | 365.9 |  | 71
38 | 030412004008 | 装饰灯 | 1.名称:吊挂式长条板灯，瓦数同原有 | 套 | 10 | 270.65 | 2706.5 | 365.9 |  | 71
39 | 030411006001 | 接线盒 | 1.名称:灯具接线盒 2.材质:钢制 3.规格:86型 4.安装形式:暗装 | 个 | 10 | 8.28 | 82.8 | 31.1 |  | 6
40 | 030411001004 | 配管 | 1.名称:金属软管敷设 内径(mm)≤20 | m | 10 | 17.35 | 173.5 | 67.8 |  | 13.2
41 | 030411006002 | 接线盒 | 1.名称:开关/插座盒 2.材质:钢制 3.规格:86型 4.安装形式:暗装 | 个 | 10 | 8.02 | 80.2 | 32.8 |  | 6.4
|  | 应急照明 |  |  |  |  | 35359.88 | 2308.76 | 21.42 | 452.66
表1-2 分部分项工程量清单及计价表( 号清单)
单位工程及专业工程名称：维修清单-通用安装工程 | [7 empty] | 第 7 页 共 25 页
序号 | 项目编码 | 项目名称 | 项目特征描述 | 计量单位 | 工程量 | 综合单价(元) | 合价(元) | 其中(元) |  |  | 备注
[8 empty] | 人工费 | 机械费 | 管理费
42 | 030404017004 | 配电箱 | 1.名称:集中电源 2.规格、型号:箱体尺寸,箱内配置要求详见“配电箱系统图” 3.安装方式:挂墙 | 台 | 2 | 2537.61 | 5075.22 | 362.4 |  | 70.38
43 | 030404017005 | 配电箱 | 1.名称:双电源应急照明电 2.规格、型号:箱体尺寸,箱内配置要求详见“配电箱系统图” 3.安装方式:挂墙 | 台 | 2 | 12336.61 | 24673.22 | 362.4 |  | 70.38
44 | 030411001005 | 配管 | 1.名称:JDG导管(热镀锌) 2.规格:JDG20 3.配置形式:顶面明敷、墙地面暗敷 4.接地要求:钢管接地 5.包括但不限于砖墙/加气块墙刨沟、开孔、沟槽恢复等 | m | 2 | 13.67 | 27.34 | 12.86 | 0.02 | 2.5
45 | 030411001006 | 配管 | 1.名称:JDG导管(热镀锌) 2.规格:JDG25 3.配置形式:顶面明敷、墙地面暗敷 4.接地要求:钢管接地 5.包括但不限于砖墙/加气块墙刨沟、开孔、沟槽恢复等 | m | 10 | 15.83 | 158.3 | 70.7 | 0.1 | 13.8
表1-2 分部分项工程量清单及计价表( 号清单)
单位工程及专业工程名称：维修清单-通用安装工程 | [7 empty] | 第 8 页 共 25 页
序号 | 项目编码 | 项目名称 | 项目特征描述 | 计量单位 | 工程量 | 综合单价(元) | 合价(元) | 其中(元) |  |  | 备注
[8 empty] | 人工费 | 机械费 | 管理费
46 | 030411001007 | 配管 | 1.名称:镀锌钢管 2.规格:SC20 3.配置形式:顶面明敷、墙地面暗敷 4.接地要求:钢管接地 5.包括但不限于砖墙/加气块墙刨沟、开孔、沟槽恢复等 | m | 10 | 19.81 | 198.1 | 73.5 | 0.5 | 14.4
47 | 030411001008 | 配管 | 1.名称:镀锌钢管 2.规格:SC25 3.配置形式:顶面明敷、墙地面暗敷 4.接地要求:钢管接地 5.包括但不限于砖墙/加气块墙刨沟、开孔、沟槽恢复等 | m | 10 | 24.74 | 247.4 | 86 | 0.7 | 16.9
48 | 031002001002 | 管道支吊架 | 1.名称：管道支、吊架制作、安装 2.材质：国标热镀锌型钢 | Kg | 10 | 14.86 | 148.6 | 71.5 | 9.2 | 15.9
49 | 031201003003 | 金属结构刷油 | 1.除锈类别：支架均除轻锈 2.油漆种类及遍数：先刷防锈漆二道后，再刷灰色调和漆二道 | kg | 10 | 1.69 | 16.9 | 7.5 | 2.2 | 1.7
表1-2 分部分项工程量清单及计价表( 号清单)
单位工程及专业工程名称：维修清单-通用安装工程 | [7 empty] | 第 9 页 共 25 页
序号 | 项目编码 | 项目名称 | 项目特征描述 | 计量单位 | 工程量 | 综合单价(元) | 合价(元) | 其中(元) |  |  | 备注
[8 empty] | 人工费 | 机械费 | 管理费
50 | 030408001003 | 电力电缆 | 1.名称:矿物绝缘电力电缆 2.型号:TBTRZY-1000-5*10 3.敷设方式、部位:桥架或配管内敷设 | m | 10 | 65.98 | 659.8 | 30.2 | 8.2 | 7.4
51 | 030408006002 | 电力电缆头 | 1.电力电缆头:矿物绝缘电力电缆终端头 2.型号、规格:多芯以下(截面积mm2以下)10 3.材质、类型:户内干包式 4.电压等级(kV):1kV以下 | 个 | 10 | 62.4 | 624 | 302 |  | 58.6
52 | 030411004005 | 配线 | 1.名称:配线 2.型号:WDZB-BYJ-2.5 3.配线部位:桥架或配管内敷设 | m | 10 | 3.53 | 35.3 | 6.8 |  | 1.3
53 | 030411004006 | 配线 | 1.名称:配线 2.型号:WDZB-BYJR-2.5 3.配线部位:桥架或配管内敷设 | m | 10 | 3.78 | 37.8 | 6.8 |  | 1.3
54 | 030411004007 | 配线 | 1.名称:配线 2.型号:WDZB-BYJ-4 3.配线部位:桥架或配管内敷设 | m | 10 | 4.79 | 47.9 | 6.3 |  | 1.2
55 | 030408001004 | 电力电缆 | 1.名称:铜芯电力电缆 2.型号:WDZBN-YJY-3*4 3.敷设方式、部位:桥架或配管内敷设 | m | 10 | 17.11 | 171.1 | 19.1 | 0.5 | 3.8
表1-2 分部分项工程量清单及计价表( 号清单)
单位工程及专业工程名称：维修清单-通用安装工程 | [7 empty] | 第 10 页 共 25 页
序号 | 项目编码 | 项目名称 | 项目特征描述 | 计量单位 | 工程量 | 综合单价(元) | 合价(元) | 其中(元) |  |  | 备注
[8 empty] | 人工费 | 机械费 | 管理费
56 | 030411004008 | 配线 | 1.名称:配线 2.型号:WDZN-RYS-2*2.5 3.配线部位:桥架或配管内敷设 | m | 10 | 7.97 | 79.7 | 6 |  | 1.2
57 | 030412004009 | 装饰灯 | 1.名称:A型消防应急照明灯具BR-ZFJC系列 7W 2.安装形式:吸顶安装 | 套 | 10 | 80.12 | 801.2 | 188.3 |  | 36.6
58 | 030412004010 | 装饰灯 | 1.名称:安全出口标志灯A型 BR-BLJC I系列 1w 2.安装形式:门框上方0.1m壁挂 | 套 | 10 | 67.82 | 678.2 | 188.3 |  | 36.6
59 | 030412004011 | 装饰灯 | 1.名称:方向标志灯(双面单向不可调)A型 BR-BLJC I系列 1w 2.安装形式:吊装 | 套 | 10 | 74.53 | 745.3 | 220.9 |  | 42.9
60 | 030412004012 | 装饰灯 | 1.名称:方向标志灯(单向不可调)A型 BR-BLJC I系列 1w 2.安装形式:底距地0.5m壁挂 | 套 | 10 | 67.82 | 678.2 | 188.3 |  | 36.6
61 | 030411006003 | 接线盒 | 1.名称:灯具接线盒 2.材质:钢制 3.规格:86型 4.安装形式:暗装 | 个 | 10 | 8.28 | 82.8 | 31.1 |  | 6
62 | 030411001009 | 配管 | 1.名称:金属软管敷设 内径(mm)≤20 | m | 10 | 17.35 | 173.5 | 67.8 |  | 13.2
|  | 消防报警 |  |  |  |  | 24981.57 | 6385.58 | 384.94 | 1321.93
表1-2 分部分项工程量清单及计价表( 号清单)
单位工程及专业工程名称：维修清单-通用安装工程 | [7 empty] | 第 11 页 共 25 页
序号 | 项目编码 | 项目名称 | 项目特征描述 | 计量单位 | 工程量 | 综合单价(元) | 合价(元) | 其中(元) |  |  | 备注
[8 empty] | 人工费 | 机械费 | 管理费
63 | 030904001001 | 点型探测器 | 1.名称、类型:编码感烟探测器(含底座) 2.底座安装:吸顶 | 个 | 10 | 80.41 | 804.1 | 267.4 | 1.9 | 52.3
64 | 030904005001 | 声光报警器 | 1.名称:编码声光报警器（自带输入输出模块） 2.安装方式:明装 | 个 | 10 | 106.38 | 1063.8 | 430.4 | 0.7 | 83.7
65 | 030904003001 | 按钮 | 1.名称:编码手动报警按钮（带消防电话插孔） 2.安装方式:明装 | 个 | 10 | 64.63 | 646.3 | 186.5 | 0.9 | 36.4
66 | 030904003002 | 按钮 | 1.名称:编码消火栓按钮 2.安装方式:消火栓箱内 | 个 | 10 | 59.76 | 597.6 | 143.5 | 0.7 | 28
67 | 030904007001 | 消防广播（扬声器） | 1.名称:消防应急广播扬声器 2.安装方式:吸顶安装 | 个 | 10 | 159.95 | 1599.5 | 182.7 | 0.7 | 35.6
68 | 030904008001 | 模块 | 1.名称:总线隔离模块 2.安装方式:端子箱/明装 | 个 | 10 | 129.63 | 1296.3 | 644.8 | 28.4 | 131.3
69 | 030904008002 | 模块 | 1.名称:编码广播切换模块 2.安装方式:按设计图纸 | 个 | 10 | 138.29 | 1382.9 | 644.8 | 28.4 | 131.3
70 | 030904009001 | 区域报警控制箱 | 1.名称:火警楼层显示器 2.安装方式:明装 | 台 | 10 | 672.6 | 6726 | 1473.8 | 213 | 331.5
71 | 030904008003 | 模块 | 1.名称:控制模块 2.安装方式:端子箱/明装 | 个 | 11 | 134.07 | 1474.77 | 709.28 | 31.24 | 144.43
72 | 030904008004 | 模块 | 1.名称:输出显示信号和保护、控制装置 2.安装方式:端子箱/明装 | 个 | 10 | 351.99 | 3519.9 | 644.8 | 28.4 | 131.3
表1-2 分部分项工程量清单及计价表( 号清单)
单位工程及专业工程名称：维修清单-通用安装工程 | [7 empty] | 第 12 页 共 25 页
序号 | 项目编码 | 项目名称 | 项目特征描述 | 计量单位 | 工程量 | 综合单价(元) | 合价(元) | 其中(元) |  |  | 备注
[8 empty] | 人工费 | 机械费 | 管理费
73 | 030904008005 | 模块 | 1.名称:消防电源监控模块PMAC513A2-1 2.安装方式:端子箱/明装 | 个 | 10 | 486.99 | 4869.9 | 644.8 | 28.4 | 131.3
74 | 030411006004 | 接线盒 | 1.名称:接线盒 2.材质:钢制 3.规格:86型 4.安装形式:暗装 | 个 | 10 | 8.28 | 82.8 | 31.1 |  | 6
75 | 030411001010 | 配管 | 1.名称:金属软管敷设 内径(mm)≤20 | m | 10 | 17.35 | 173.5 | 67.8 |  | 13.2
76 | 030411001011 | 配管 | 1.名称:JDG导管(热镀锌) 2.规格:JDG20 3.配置形式:顶面明敷、墙地面暗敷 4.接地要求:钢管接地 5.包括但不限于砖墙/加气块墙刨沟、开孔、沟槽恢复等 | m | 10 | 13.67 | 136.7 | 64.3 | 0.1 | 12.5
77 | 030411001012 | 配管 | 1.名称:JDG导管(热镀锌) 2.规格:JDG25 3.配置形式:顶面明敷、墙地面暗敷 4.接地要求:钢管接地 5.包括但不限于砖墙/加气块墙刨沟、开孔、沟槽恢复等 | m | 10 | 15.83 | 158.3 | 70.7 | 0.1 | 13.8
78 | 031002001003 | 管道支吊架 | 1.名称:管道支、吊架制作、安装 2.材质:国标热镀锌型钢 | Kg | 10 | 14.86 | 148.6 | 71.5 | 9.2 | 15.9
表1-2 分部分项工程量清单及计价表( 号清单)
单位工程及专业工程名称：维修清单-通用安装工程 | [7 empty] | 第 13 页 共 25 页
序号 | 项目编码 | 项目名称 | 项目特征描述 | 计量单位 | 工程量 | 综合单价(元) | 合价(元) | 其中(元) |  |  | 备注
[8 empty] | 人工费 | 机械费 | 管理费
79 | 031201003004 | 金属结构刷油 | 1、除锈类别:支架均除轻锈 2、油漆种类及遍数:先刷防锈漆二道后，再刷灰色调和漆二道 | kg | 10 | 1.69 | 16.9 | 7.5 | 2.2 | 1.7
80 | 030411004009 | 配线 | 1.名称:配线 2.型号规格:WDZBN-BYJ-2.5 3.材质:铜芯、性能等级综合考虑 | m | 10 | 3.98 | 39.8 | 6.8 |  | 1.3
81 | 030411004010 | 配线 | 1.名称:配线 2.型号规格:WDZBN-RYJS-2*1.5 3.材质:铜芯、性能等级综合考虑 | m | 10 | 5.26 | 52.6 | 5.9 |  | 1.2
82 | 030411004011 | 配线 | 1.名称:配线 2.型号规格:WDZBN-RYJSP-2*1.5 3.材质:铜芯、性能等级综合考虑 | m | 10 | 5.33 | 53.3 | 5.9 |  | 1.2
83 | 030905003001 | 防火控制装置联动调试 | 1.名称:广播喇叭及音箱、电话插孔调试 | 个 | 10 | 13.8 | 138 | 81.3 | 10.6 | 18
|  | 消火栓 |  |  |  |  | 3210.8 | 354.9 |  | 68.9
84 | 030901013001 | 灭火器 | 1.名称:灭火箱（设手提式磷酸铵盐干粉灭火器MF/ABC5*2） | 组 | 10 | 321.08 | 3210.8 | 354.9 |  | 68.9
|  | 喷淋 |  |  |  |  | 9789.7 | 3179.2 | 101.9 | 639.5
表1-2 分部分项工程量清单及计价表( 号清单)
单位工程及专业工程名称：维修清单-通用安装工程 | [7 empty] | 第 14 页 共 25 页
序号 | 项目编码 | 项目名称 | 项目特征描述 | 计量单位 | 工程量 | 综合单价(元) | 合价(元) | 其中(元) |  |  | 备注
[8 empty] | 人工费 | 机械费 | 管理费
85 | 030901003001 | 水喷淋（雾）喷头 | 1.安装部位:吊顶区下垂型喷头，无吊顶区直立型喷头 | 个 | 10 | 23.93 | 239.3 | 105.7 | 2.2 | 21
86 | 030901001001 | 水喷淋钢管 | 1.安装部位:室内管道 2.材质、规格:热浸锌镀锌钢管 DN25 3.连接形式:丝扣连接，包括管道、管件等安装 4.压力试验及冲洗设计要求:管道水冲洗、试压 | m | 10 | 36.28 | 362.8 | 174.9 | 3.6 | 34.8
87 | 030901001002 | 水喷淋钢管 | 1.安装部位:室内管道 2.材质、规格:热浸锌镀锌钢管 DN32 3.连接形式:丝扣连接，包括管道、管件等安装 4.压力试验及冲洗设计要求:管道水冲洗、试压 | m | 10 | 44.37 | 443.7 | 185 | 5.6 | 37.2
88 | 030901001003 | 水喷淋钢管 | 1.安装部位:室内管道 2.材质、规格:热浸锌镀锌钢管 DN40 3.连接形式:丝扣连接，包括管道、管件等安装 4.压力试验及冲洗设计要求:管道水冲洗、试压 | m | 10 | 50.95 | 509.5 | 208.2 | 8 | 42.3
表1-2 分部分项工程量清单及计价表( 号清单)
单位工程及专业工程名称：维修清单-通用安装工程 | [7 empty] | 第 15 页 共 25 页
序号 | 项目编码 | 项目名称 | 项目特征描述 | 计量单位 | 工程量 | 综合单价(元) | 合价(元) | 其中(元) |  |  | 备注
[8 empty] | 人工费 | 机械费 | 管理费
89 | 030901001004 | 水喷淋钢管 | 1.安装部位:室内管道 2.材质、规格:热浸锌镀锌钢管 DN50 3.连接形式:丝扣连接，包括管道、管件等安装 4.压力试验及冲洗设计要求:管道水冲洗、试压 | m | 10 | 61.03 | 610.3 | 213.1 | 7.4 | 43.1
90 | 030901001005 | 水喷淋钢管 | 1.安装部位:室内管道 2.材质、规格:热浸锌镀锌钢管 DN65 3.连接形式:丝扣连接，包括管道、管件等安装 4.压力试验及冲洗设计要求:管道水冲洗、试压 | m | 10 | 75.81 | 758.1 | 217.9 | 7.3 | 44
91 | 030901001006 | 水喷淋钢管 | 1.安装部位:室内管道 2.材质、规格:热浸锌镀锌钢管 DN80 3.连接形式:沟槽连接，包括管道、沟槽管件等安装 4.压力试验及冲洗设计要求:管道水冲洗、试压 | m | 10 | 86.09 | 860.9 | 280.1 | 3.4 | 55.1
92 | 030901001007 | 水喷淋钢管 | 1.安装部位:室内管道 2.材质、规格:热浸锌镀锌钢管 DN100 3.连接形式:沟槽连接，包括管道、沟槽管件等安装 4.压力试验及冲洗设计要求:管道水冲洗、试压 | m | 10 | 107.41 | 1074.1 | 302.9 | 3.9 | 59.7
表1-2 分部分项工程量清单及计价表( 号清单)
单位工程及专业工程名称：维修清单-通用安装工程 | [7 empty] | 第 16 页 共 25 页
序号 | 项目编码 | 项目名称 | 项目特征描述 | 计量单位 | 工程量 | 综合单价(元) | 合价(元) | 其中(元) |  |  | 备注
[8 empty] | 人工费 | 机械费 | 管理费
93 | 030901001008 | 水喷淋钢管 | 1.安装部位:室内管道 2.材质、规格:热浸锌镀锌钢管 DN150 3.连接形式:沟槽连接，包括管道、沟槽管件等安装 4.压力试验及冲洗设计要求:管道水冲洗、试压 | m | 10 | 171.7 | 1717 | 343.1 | 34.9 | 73.8
94 | 031201001001 | 管道刷油 | 1.油漆品种:消防管先刷二道防锈漆，再外刷红色调和漆为色标 | m2 | 10 | 22.96 | 229.6 | 130.1 |  | 25.3
95 | 031002001004 | 管道支吊架 | 1.名称:支、吊架制作、安装 2.材质:国标热镀锌型钢 | Kg | 10 | 14.86 | 148.6 | 71.5 | 9.2 | 15.9
96 | 031201003005 | 金属结构刷油 | 1.除锈类别：管道支架均除轻锈 2.油漆种类及遍数：先刷防锈漆二道后，再刷灰色调和漆二道 | kg | 10 | 1.69 | 16.9 | 7.5 | 2.2 | 1.7
97 | 031003001001 | 螺纹阀门 | 1.类型:末端试水装置DN25 | 个 | 10 | 281.89 | 2818.9 | 939.2 | 14.2 | 185.6
|  | 通风-排烟 |  |  |  |  | 39522.8 | 4832.7 | 372.1 | 1018
98 | 030702012001 | 挡烟垂壁 | 1.名称:电动挡烟垂壁，防火帆布，电机等 | m | 10 | 493.35 | 4933.5 | 196.3 | 12.2 | 40.7
表1-2 分部分项工程量清单及计价表( 号清单)
单位工程及专业工程名称：维修清单-通用安装工程 | [7 empty] | 第 17 页 共 25 页
序号 | 项目编码 | 项目名称 | 项目特征描述 | 计量单位 | 工程量 | 综合单价(元) | 合价(元) | 其中(元) |  |  | 备注
[8 empty] | 人工费 | 机械费 | 管理费
99 | 030702007001 | 复合型风管 | 1.名称:排烟风管 2.材质:双面彩钢风管，厚20mm（具体详设计说明） 3.形状:矩形 4.规格:长边长(mm)≤1000 5.管件、法兰、法兰加固框等附件，支架制安、除锈刷油，其部件制安防腐方法按(GB50243-2016、GB51251-2017)规定，穿墙、楼板风管采取保护措施，具体遵照<<通风与空调工程施工质量验收规范>>(GB50243-216) | m2 | 10 | 290.13 | 2901.3 | 349.5 | 56.7 | 79.8
100 | 031208003001 | 通风管道绝热 | 消防风管外部使用岩棉包裹，风管整体耐火时间不低于2h | m3 | 10 | 1015.24 | 10152.4 | 1999.2 | 219 | 432.8
101 | 030703001001 | 碳钢阀门 | 1.名称:280℃电动防烟防火阀1000*320 | 个 | 10 | 955.86 | 9558.6 | 978.5 | 41.6 | 200.1
102 | 030703001002 | 碳钢阀门 | 1.名称:280℃防烟防火阀1000*320 | 个 | 10 | 684.18 | 6841.8 | 978.5 | 41.6 | 200.1
103 | 030703007001 | 碳钢风口、散流器、百叶窗 | 1.名称:单层百叶风口 1000*600 | 个 | 10 | 338.52 | 3385.2 | 330.7 | 1 | 64.5
104 | 03B001 | 远程手控盒 | 1.名称:远程手控盒（防排烟用），含钢丝绳、底盒、面板等 | 个 | 10 | 175 | 1750
|  | 通风-空调 |  |  |  |  | 25452.5 | 2758.9 | 277.7 | 592.7
表1-2 分部分项工程量清单及计价表( 号清单)
单位工程及专业工程名称：维修清单-通用安装工程 | [7 empty] | 第 18 页 共 25 页
序号 | 项目编码 | 项目名称 | 项目特征描述 | 计量单位 | 工程量 | 综合单价(元) | 合价(元) | 其中(元) |  |  | 备注
[8 empty] | 人工费 | 机械费 | 管理费
105 | 030702007002 | 复合型风管 | 1.名称:空调风管 2.材质:单面彩钢酚醛复合风管，厚20mm（具体详设计说明） 3.形状:矩形 4.规格:长边长(mm)≤1000 5.管件、法兰、法兰加固框等附件，支架制安、除锈刷油，其部件制安防腐方法按(GB50243-2016、GB51251-2017)规定，穿墙、楼板风管采取保护措施，具体遵照<<通风与空调工程施工质量验收规范>>(GB50243-216) | m2 | 10 | 102.32 | 1023.2 | 252.3 | 56.7 | 60.9
106 | 031208003002 | 通风管道绝热 | 1.名称:带抗氧化防潮防火贴面（四层复合结构，面层为白色金属化聚丙烯膜，不燃A级）的超细离心玻璃棉板，厚度40mm | m3 | 10 | 1422.09 | 14220.9 | 1999.2 | 219 | 432.8
107 | 030703007002 | 碳钢风口、散流器、百叶窗 | 1.名称:单层百叶风口550*250 | 个 | 10 | 140.8 | 1408 | 253.7 | 1 | 49.5
108 | 030703007003 | 碳钢风口、散流器、百叶窗 | 1.名称:双层百叶风口550*125 | 个 | 10 | 130.04 | 1300.4 | 253.7 | 1 | 49.5
表1-2 分部分项工程量清单及计价表( 号清单)
单位工程及专业工程名称：维修清单-通用安装工程 | [7 empty] | 第 19 页 共 25 页
序号 | 项目编码 | 项目名称 | 项目特征描述 | 计量单位 | 工程量 | 综合单价(元) | 合价(元) | 其中(元) |  |  | 备注
[8 empty] | 人工费 | 机械费 | 管理费
109 | 03B002 | 空调移位 | 空调移位，系统主管焊接安装，外机橡塑支架、顶出风外机导风罩 及配件、电缆、铜管、冷凝管、信号管线、保温等，含空调拆装、搬运、调试。 | 台 | 5 | 1500 | 7500
|  | 通风-新风 |  |  |  |  | 26523.9 | 3685.2 | 317.5 | 781.3
110 | 030702007003 | 复合型风管 | 1.名称:新风风管 2.材质:弹簧通风波纹管软管 3.形状:圆形 4.规格:直径(mm)≤250 5.管件、法兰、法兰加固框等附件，支架制安、除锈刷油，其部件制安防腐方法按(GB50243-2016、GB51251-2017)规定，穿墙、楼板风管采取保护措施，具体遵照<<通风与空调工程施工质量验收规范>>(GB50243-216) | m | 10 | 56.8 | 568 | 42.3 |  | 8.2
表1-2 分部分项工程量清单及计价表( 号清单)
单位工程及专业工程名称：维修清单-通用安装工程 | [7 empty] | 第 20 页 共 25 页
序号 | 项目编码 | 项目名称 | 项目特征描述 | 计量单位 | 工程量 | 综合单价(元) | 合价(元) | 其中(元) |  |  | 备注
[8 empty] | 人工费 | 机械费 | 管理费
111 | 030702007004 | 复合型风管 | 1.名称:新风风管 2.材质:单面彩钢酚醛复合风管，厚20mm（具体详设计说明） 3.形状:矩形 4.规格:长边长(mm)≤300 5.管件、法兰、法兰加固框等附件，支架制安、除锈刷油，其部件制安防腐方法按(GB50243-2016、GB51251-2017)规定，穿墙、楼板风管采取保护措施，具体遵照<<通风与空调工程施工质量验收规范>>(GB50243-216) | m2 | 10 | 109.23 | 1092.3 | 262.7 | 80.1 | 67.9
112 | 030703019001 | 柔性接口 | 1.名称:硅钛合金防火软接头 | m2 | 10 | 527.07 | 5270.7 | 812.4 | 16.9 | 161.6
113 | 031208003003 | 通风管道绝热 | 1.名称:带抗氧化防潮防火贴面（四层复合结构，面层为白色金属化聚丙烯膜，不燃A级）的超细离心玻璃棉板，厚度40mm | m3 | 10 | 1422.09 | 14220.9 | 1999.2 | 219 | 432.8
114 | 030703007004 | 碳钢风口、散流器、百叶窗 | 1.名称:45°固定百叶风口（带风阀）200*200 | 个 | 10 | 92.19 | 921.9 | 163.1 | 1.5 | 32.1
115 | 030703007005 | 碳钢风口、散流器、百叶窗 | 1.名称:圆形散流器（带风阀）Φ150 | 个 | 10 | 277.46 | 2774.6 | 169.9 |  | 33
116 | 030703007006 | 碳钢风口、散流器、百叶窗 | 1.名称:矩形散流器（带风阀）200*200 | 个 | 10 | 167.55 | 1675.5 | 235.6 |  | 45.7
表1-2 分部分项工程量清单及计价表( 号清单)
单位工程及专业工程名称：维修清单-通用安装工程 | [7 empty] | 第 21 页 共 25 页
序号 | 项目编码 | 项目名称 | 项目特征描述 | 计量单位 | 工程量 | 综合单价(元) | 合价(元) | 其中(元) |  |  | 备注
[8 empty] | 人工费 | 机械费 | 管理费
|  | 弱电 |  |  |  |  | 167461.15 | 12694.2 | 3032.2 | 3109.7
117 | 030411003002 | 桥架 | 1.名称:弱电桥架 2.规格:200*100 3.配件、附件:包括但不限于成品直通段、弯头、三通或四通、伸缩节、防火隔板（如有）、接地跨接线（成品接地黄绿双色线配接地铜鼻）、螺栓螺帽采用304不锈钢材质、桥架接地-40*4热镀锌扁钢等配件/附件 | m | 10 | 128.15 | 1281.5 | 273.8 | 16.8 | 56.4
118 | 030413001002 | 铁构件 | 1.支、吊架制作、安装 2.材质:国标热镀锌型钢 3.其他:桥架螺栓螺帽采用304不锈钢材质，吊杆外套PVC套管 | kg | 10 | 16.26 | 162.6 | 82.8 | 9.2 | 18.1
119 | 031201003006 | 金属结构刷油 | 1、除锈类别:支架均除轻锈 2、油漆种类及遍数:先刷防锈漆二道后，再刷灰色调和漆二道 | kg | 10 | 1.69 | 16.9 | 7.5 | 2.2 | 1.7
表1-2 分部分项工程量清单及计价表( 号清单)
单位工程及专业工程名称：维修清单-通用安装工程 | [7 empty] | 第 22 页 共 25 页
序号 | 项目编码 | 项目名称 | 项目特征描述 | 计量单位 | 工程量 | 综合单价(元) | 合价(元) | 其中(元) |  |  | 备注
[8 empty] | 人工费 | 机械费 | 管理费
120 | 030411001013 | 配管 | 1.名称:JDG导管(热镀锌) 2.规格:JDG25 3.配置形式:顶面明敷、墙地面暗敷 4.接地要求:钢管接地 5.包括但不限于砖墙/加气块墙刨沟、开孔、沟槽恢复等 | m | 10 | 15.83 | 158.3 | 70.7 | 0.1 | 13.8
121 | 030411001014 | 配管 | 1.名称:镀锌钢管 2.规格:SC20 3.配置形式:顶面明敷、墙地面暗敷 4.接地要求:钢管接地 5.包括但不限于砖墙/加气块墙刨沟、开孔、沟槽恢复等 | m | 10 | 23.65 | 236.5 | 83.5 | 0.7 | 16.4
122 | 031002001005 | 管道支吊架 | 1.名称:管道支、吊架制作、安装 2.材质:国标热镀锌型钢 | Kg | 10 | 14.86 | 148.6 | 71.5 | 9.2 | 15.9
123 | 031201003007 | 金属结构刷油 | 1、除锈类别:支架均除轻锈 2、油漆种类及遍数:先刷防锈漆二道后，再刷灰色调和漆二道 | kg | 10 | 1.69 | 16.9 | 7.5 | 2.2 | 1.7
表1-2 分部分项工程量清单及计价表( 号清单)
单位工程及专业工程名称：维修清单-通用安装工程 | [7 empty] | 第 23 页 共 25 页
序号 | 项目编码 | 项目名称 | 项目特征描述 | 计量单位 | 工程量 | 综合单价(元) | 合价(元) | 其中(元) |  |  | 备注
[8 empty] | 人工费 | 机械费 | 管理费
124 | 030502005001 | 双绞线缆 | 1.名称:六类四对非屏蔽双绞线 2.型号:CAT6UTP4P 3.配线部位:桥架或配管内敷设 | m | 10 | 4.77 | 47.7 | 9.2 | 0.2 | 1.8
125 | 030411004012 | 配线 | 1.名称:配线 2.型号:WDZB1-RYY-2*1.0 3.配线部位:桥架或配管内敷设 | m | 10 | 7.59 | 75.9 | 5.8 |  | 1.1
126 | 030411004013 | 配线 | 1.名称:配线 2.型号:WDZB1-RYY-4*1.0 3.配线部位:桥架或配管内敷设 | m | 10 | 10.54 | 105.4 | 7 |  | 1.4
127 | 030411004014 | 配线 | 1.名称:配线 2.型号:NH-RVS-2*1.5 3.配线部位:桥架或配管内敷设 | m | 10 | 4.71 | 47.1 | 5.9 |  | 1.2
128 | 030502012001 | 信息插座 | 1.名称:双孔信息插座 2.规格:含模块、面板及底盒等 | 个 | 10 | 75.89 | 758.9 | 141.4 |  | 27.4
129 | 030501008001 | 集线器 | 1.名称:无线AP | 台 | 10 | 373.64 | 3736.4 | 308 |  | 59.8
130 | 030501009001 | 路由器 | 1.名称:AP无线AC控制器 | 台 | 10 | 2664.31 | 26643.1 | 1233.7 | 26.4 | 245.2
131 | 030507013001 | 录像设备 | 1.名称:16路NVR网络硬盘录像机 | 台 | 5 | 1012.63 | 5063.15 | 924.9 |  | 179.6
132 | 03B003 | 硬盘 | 1.名称:6TB监控硬盘 | 块 | 5 | 950 | 4750
表1-2 分部分项工程量清单及计价表( 号清单)
单位工程及专业工程名称：维修清单-通用安装工程 | [7 empty] | 第 24 页 共 25 页
序号 | 项目编码 | 项目名称 | 项目特征描述 | 计量单位 | 工程量 | 综合单价(元) | 合价(元) | 其中(元) |  |  | 备注
[8 empty] | 人工费 | 机械费 | 管理费
133 | 030507008001 | 监控摄像设备 | 1.名称:红外彩色半球固定网络摄像机（参数同原摄像机） | 台 | 5 | 615.4 | 3077 | 416 | 8.1 | 82.5
134 | 030411006005 | 接线盒 | 1.名称:接线盒 2.材质:钢制 3.规格:86型 4.安装形式:暗装 | 个 | 10 | 8.28 | 82.8 | 31.1 |  | 6
135 | 030411001015 | 配管 | 1.名称:金属软管敷设 内径(mm)≤20 | m | 10 | 17.35 | 173.5 | 67.8 |  | 13.2
136 | 030502007001 | 光缆 | 1.名称:光缆 2.型号:室内12芯光纤 3.配线部位:配管或桥架内敷设 | m | 10 | 4.5 | 45 | 9.3 | 0.2 | 1.8
137 | 030502020001 | 光纤测试 | 1.测试类别:光纤调试 2.测试内容:测试 光纤 | 芯 | 10 | 24.26 | 242.6 | 184.2 | 3.5 | 36.5
138 | 030502001001 | 机柜、机架 | 1.名称:42U机柜，含PDU插座 | 台 | 10 | 2024.96 | 20249.6 | 2465.8 |  | 478.8
139 | 030502015001 | 光缆终端盒 | 1.名称:12口光纤配线架 | 个 | 10 | 275.63 | 2756.3 | 739.9 | 23.8 | 148.8
140 | 030501012001 | 交换机 | 1.名称:24口接入层交换机，千兆端口 | 台 | 10 | 1031.54 | 10315.4 | 987.5 | 900.6 | 383.5
141 | 030501012002 | 交换机 | 1.名称:24口POE接入层交换机，千兆端口，配光纤模块 | 台 | 10 | 3206.9 | 32069 | 1727.5 | 900.6 | 527.1
142 | 030501012003 | 交换机 | 1.名称:48口接入层交换机，千兆端口 | 台 | 10 | 1977.87 | 19778.7 | 1233.7 | 1126 | 479.3
143 | 030502010001 | 配线架 | 1.名称:24口模块化配线架，含理线器 | 个 | 10 | 362.8 | 3628 | 431.9 |  | 83.9
表1-2 分部分项工程量清单及计价表( 号清单)
单位工程及专业工程名称：维修清单-通用安装工程 | [7 empty] | 第 25 页 共 25 页
序号 | 项目编码 | 项目名称 | 项目特征描述 | 计量单位 | 工程量 | 综合单价(元) | 合价(元) | 其中(元) |  |  | 备注
[8 empty] | 人工费 | 机械费 | 管理费
144 | 081103004001 | 电源及充电器 | 1.名称:24路12V机架式电源 | 个 | 10 | 104.22 | 1042.2 | 111.7 | 0.6 | 21.8
145 | 081103004002 | 电源及充电器 | 1.名称:8路12V机架式电源 | 个 | 10 | 74.22 | 742.2 | 111.7 | 0.6 | 21.8
146 | 081103004003 | 电源及充电器 | 1.名称:DC12V 10A电源 | 个 | 10 | 74.22 | 742.2 | 111.7 | 0.6 | 21.8
147 | 081103004004 | 电源及充电器 | 1.名称:DC12V 6A电源 | 个 | 10 | 74.22 | 742.2 | 111.7 | 0.6 | 21.8
148 | 030502009001 | 跳线 | 1.名称:LC-LC型光纤跳线 | 条 | 10 | 19.96 | 199.6 | 37 |  | 7.2
149 | 030502009002 | 跳线 | 1.名称:数据跳线 | 条 | 10 | 26.95 | 269.5 | 18.1 |  | 3.5
150 | 030507005001 | 出入口目标识别设备 | 1.名称:出门按钮 | 台 | 10 | 46.09 | 460.9 | 83.1 |  | 16.1
151 | 030507007001 | 出入口执行机构设备 | 1.名称:磁力锁（双门） | 台 | 10 | 373.69 | 3736.9 | 333.7 |  | 64.8
152 | 030507005002 | 出入口目标识别设备 | 1.名称:人脸识别门禁系统 | 台 | 10 | 869.93 | 8699.3 | 123.8 |  | 24
153 | 030507005003 | 出入口目标识别设备 | 设置门禁打卡机（打卡机需要有密码，扫脸，卡三项功能的），打卡机需与移门联动 | 台 | 10 | 1515.93 | 15159.3 | 123.8 |  | 24
|  | 其他工程 |  |  |  |  | 6331.7 | 484.7 |  | 94.1
154 | 03B004 | 排污管 | 排污管架设 | m | 10 | 65 | 650
155 | 031006012001 | 小厨宝 | 小厨宝安装 | 台 | 10 | 568.17 | 5681.7 | 484.7 |  | 94.1
合 计 | [6 empty] | 391454.86 | 41862.26 | 4531.46 | 9089.19

## 表1-3-B 组织措施项目清单及计价表【通用安装工程】
施工组织措施项目清单与计价表
工程名称：云创维修清单
单位工程名称：维修清单-通用安装工程 |  |  | 第 1 页 共 1 页
序号 | 项目名称 | 计算基础 | 费率(%) | 金额(元)
1 | 安全文明施工费 | 41852.91 | 8.88 | 3716.54
2 | 提前竣工增加费 |  | 0
3 | 二次搬运费 |  | 0.26 | 108.82
4 | 冬雨季施工增加费 |  | 0.13 | 54.41
5 | 行车、行人干扰增加费 |  | 0
合 计 |  |  |  | 3879.77

## 表1-3-C 技术措施项目清单及计价表【通用安装工程】
表1-3-C 技术措施项目清单及计价表
工程名称：云创维修清单
单位工程及专业工程名称：维修清单-通用安装工程 | [7 empty] | 第 1 页 共 1 页
序号 | 项目编码 | 项目名称 | 项目特征描述 | 计量单位 | 工程量 | 综合单价(元) | 合价(元) | 其中(元) |  |  | 备注
[8 empty] | 人工费 | 机械费 | 管理费
[请输入分部名称]
合 计