## 表1-1-1 工程项目招标控制价汇总表
工程项目招标控制价汇总表
工程名称：桐庐县城南街道金中村基础设施提升改造工程 |  |  | 第 1 页 共 1 页
序号 | 内容 | 金额(元) | 其 中
|  |  | 安全文明 施工费(元) | 规费(元)
一 | 单位工程汇总 | 1110742.31 | 9386.68 | 18600.05
1 | 单项工程 | 1110742.31 | 9386.68 | 18600.05
二 | 未纳入单位工程费的其他费用[1+2+3+4]
1 | 整体措施项目清单
2 | 整体其他项目清单
3 | 规费
4 | 税金
总 计[一 + 二] |  | 1110742 | 9386.68 | 18600.05

## 表1-1-2 单位工程招标控制价汇总表【单项工程】
单位工程招标控制价汇总表
工程名称：桐庐县城南街道金中村基础设施提升改造工程
单位工程名称：单项工程 |  |  | 单位：元
序号 | 汇 总 内 容 | (市政工程) |  | (园林绿化工程)
|  | 清单控制价汇总 |  | 清单控制价汇总
一 | 分部分项工程量清单 | 929243.03 |  | 31028.67
二 | 措施项目清单 | 35487.48 |  | 4670.41
2.1 | 组织措施项目清单 | 10491.52 |  | 920.77
其中 | 安全文明施工费 | 8588.48 |  | 798.2
2.2 | 技术措施项目清单 | 24995.96 |  | 3749.64
三 | 其他项目清单 | - |  | -
四 | 规费 | 15513.87 |  | 3086.18
五 | 税金 | 88221.99 |  | 3490.67
合计=一+二+三+四+五
单位工程招标控制价汇总表
工程名称：桐庐县城南街道金中村基础设施提升改造工程
单位工程名称：单项工程 |  |  | 单位：元
序号 | 汇 总 内 容 | 金额小计
一 | 分部分项工程量清单 | 960271.7
二 | 措施项目清单 | 40157.89
2.1 | 组织措施项目清单 | 11412.29
其中 | 安全文明施工费 | 9386.68
2.2 | 技术措施项目清单 | 28745.6
三 | 其他项目清单
四 | 规费 | 18600.05
五 | 税金 | 91712.67
| 合计=一+二+三+四+五 | 1110742.31

## 表1-1 专业工程招标控制价计算表【市政工程】
单位工程招标控制价计算表
工程名称：单项工程-市政工程 |  |  | 第 1 页 共 1 页
序号 | 费用名称 | 计算公式 | 金额（元）
一 | 分部分项工程量清单 |  | 929243.03
二 | 措施项目清单 |  | 35487.48
1 | 组织措施项目清单 |  | 10491.52
2 | 技术措施项目清单 |  | 24995.96
三 | 其他项目清单
四 | 规费 |  | 15513.87
五 | 税金 |  | 88221.99
合计=一+二+三+四+五 |  |  | 1,068,466.37

## 表1-2 分部分项工程量清单与计价表【市政工程】
表1-2 分部分项工程量清单及计价表( 号清单)
单位工程及专业工程名称：单项工程-市政工程 | [7 empty] | 第 1 页 共 11 页
序号 | 项目编码 | 项目名称 | 项目特征描述 | 计量单位 | 工程量 | 综合单价(元) | 合价(元) | 其中(元) |  |  | 备注
[8 empty] | 人工费 | 机械费 | 管理费
|  | 土石方工程 |  |  |  |  | 24510.95 | 1096.38 | 19096.26 | 2721.07
1 | 040101001002 | 挖一般土方 | 1、挖一般土方土壤类别:根据现场踏勘、地质勘察报告及有关资料由投标人自行确定; 2、挖土深度: 详见施工图(清单工程量按浙江省补充规定计量,含工作面和放坡) | m3 | 349.52 | 5.46 | 1908.38 | 139.81 | 1429.54 | 213.21
2 | 040103002002 | 余方弃置 | 1、废弃料品种 ：开挖的土方 2、运距：暂按桐渣专〔2025〕1 号文件，运至钟山破塘湾消纳点考虑，运距27km计入 | m3 | 296.32 | 71.35 | 21142.43 |  | 17456.21 | 2323.15
3 | 040103001002 | 回填方 | 1.密实度要求：按设计 2.填方材料品种:利用优质原土回填 | m3 | 103.19 | 14.15 | 1460.14 | 956.57 | 210.51 | 184.71
|  | 道路贯通 |  |  |  |  | 38678.8 | 3347.97 | 831.88 | 631.71
4 | 040202001001 | 路床(槽）整形 | 路床(槽)整形 路床碾压检验 | m2 | 232 | 1.99 | 461.68 | 67.28 | 313.2 | 51.04
5 | 040202011001 | 碎石 | 1.石料规格:级配碎石 2.厚度:15cm | m2 | 232 | 31.22 | 7243.04 | 327.12 | 220.4 | 78.88
6 | 040203007001 | 水泥混凝土 | 1.180厚C30混凝土路面，含养护 | m2 | 232 | 92.35 | 21425.2 | 1535.84 | 41.76 | 241.28
7 | 040305001003 | 垫层 | 100厚C15素砼垫层 | m3 | 1.69 | 483.16 | 816.54 | 70.19 | 19.77 | 13.98
8 | 031001002001 | 钢管 | D150焊接钢管 | m | 26 | 88.67 | 2305.42 | 305.5 | 163.28 | 73.06
表1-2 分部分项工程量清单及计价表( 号清单)
单位工程及专业工程名称：单项工程-市政工程 | [7 empty] | 第 2 页 共 11 页
序号 | 项目编码 | 项目名称 | 项目特征描述 | 计量单位 | 工程量 | 综合单价(元) | 合价(元) | 其中(元) |  |  | 备注
[8 empty] | 人工费 | 机械费 | 管理费
9 | 031202008001 | 埋地管道防腐蚀 | 1.内防腐:对钢管表面进行喷砂除锈处理,达到Sa2.5级标准(即近白级除锈) 2.埋地钢管外防腐:二布四油 | m2 | 12.25 | 169.11 | 2071.6 | 472.36 | 61.86 | 84.4
10 | 04B003 | 混凝土满包 | C25钢筋混凝土包方 | m3 | 4.81 | 512.7 | 2466.09 | 226.6 | 2.26 | 34.97
11 | 040901001001 | 现浇构件钢筋 | 普通钢筋制作、安装 带肋钢筋 | t | 0.422 | 4476.86 | 1889.23 | 343.08 | 9.35 | 54.1
|  | 陈松前门 |  |  |  |  | 29632.43 | 5006.86 | 129.66 | 782.52
12 | 040203007002 | 水泥混凝土 | 1.150厚C25混凝土路面，含养护 | m2 | 100 | 75.92 | 7592 | 640 | 16 | 100
13 | 040305001001 | 垫层 | 100厚C15素混凝土垫层 | m3 | 4 | 465.7 | 1862.8 | 135.52 | 5.68 | 21.64
14 | 040501004001 | 塑料管 | DN300HDPE双壁波纹排水管 | m | 50 | 68.36 | 3418 | 423 | 24.5 | 69
15 | 04B002 | 混凝土满包 | C20钢筋混凝土包方 | m3 | 14.47 | 501.59 | 7258.01 | 681.68 | 6.8 | 105.2
16 | 011201001001 | 墙面一般抹灰 | 外墙粉刷. 墙面一般抹灰 外墙14+6mm | m2 | 68 | 39.61 | 2693.48 | 1642.2 | 16.32 | 251.6
17 | 040504001001 | 砌筑井 | 1.500*500污水井h=0.6m 2.100厚碎石垫层，100厚C15素砼垫层，M10水泥砂浆砌MU10砖 3.井身用20厚1:2水泥砂浆抹面。 4.混凝土盖板； | 座 | 6 | 910.69 | 5464.14 | 1484.46 | 60.36 | 235.08
18 | 040309001001 | 金属栏杆 | 1m高不锈钢栏杆 | m | 5.6 | 240 | 1344
|  | 陈松后门 |  |  |  |  | 1973.92 | 166.4 | 4.16 | 26
表1-2 分部分项工程量清单及计价表( 号清单)
单位工程及专业工程名称：单项工程-市政工程 | [7 empty] | 第 3 页 共 11 页
序号 | 项目编码 | 项目名称 | 项目特征描述 | 计量单位 | 工程量 | 综合单价(元) | 合价(元) | 其中(元) |  |  | 备注
[8 empty] | 人工费 | 机械费 | 管理费
19 | 040203007003 | 水泥混凝土 | 1.150厚C25混凝土路面，含养护 | m2 | 26 | 75.92 | 1973.92 | 166.4 | 4.16 | 26
|  | 乔林路 |  |  |  |  | 5738.62 | 914.19 | 124.26 | 158.83
20 | 04B024 | 割缝 | 1.砼路面割缝处理，深度暂按15cm | m | 40 | 9.37 | 374.8 | 256.8 | 6.8 | 40.4
21 | 041001001002 | 拆除路面 | 拆除现状水泥路面，暂按15cm厚，垃圾外运，施工单位自行考虑 | m2 | 16 | 20.89 | 334.24 | 165.92 | 102.72 | 40.8
22 | 040305001005 | 垫层 | 100厚C15素混凝土垫层 | m3 | 1.6 | 465.7 | 745.12 | 54.21 | 2.27 | 8.66
23 | 040501004002 | 塑料管 | DN300HDPE双壁波纹排水管 | m | 20 | 68.36 | 1367.2 | 169.2 | 9.8 | 27.6
24 | 04B004 | 混凝土满包 | C25钢筋混凝土包方 | m3 | 5.69 | 512.7 | 2917.26 | 268.06 | 2.67 | 41.37
|  | 贤娜门口 |  |  |  |  | 12573.35 | 2304.2 | 241.5 | 388.76
25 | 04B025 | 割缝 | 1.砼路面割缝处理，深度暂按15cm | m | 68 | 9.37 | 637.16 | 436.56 | 11.56 | 68.68
26 | 041001001003 | 拆除路面 | 拆除现状水泥路面，暂按15cm厚，垃圾外运，施工单位自行考虑 | m2 | 27.2 | 20.89 | 568.21 | 282.06 | 174.62 | 69.36
27 | 040305001004 | 垫层 | 100厚C15素混凝土垫层 | m3 | 2.72 | 465.7 | 1266.7 | 92.15 | 3.86 | 14.72
28 | 040501004003 | 塑料管 | DN300HDPE双壁波纹排水管 | m | 34 | 68.36 | 2324.24 | 287.64 | 16.66 | 46.92
29 | 04B005 | 混凝土满包 | C25钢筋混凝土包方 | m3 | 9.84 | 512.7 | 5044.97 | 463.56 | 4.62 | 71.54
表1-2 分部分项工程量清单及计价表( 号清单)
单位工程及专业工程名称：单项工程-市政工程 | [7 empty] | 第 4 页 共 11 页
序号 | 项目编码 | 项目名称 | 项目特征描述 | 计量单位 | 工程量 | 综合单价(元) | 合价(元) | 其中(元) |  |  | 备注
[8 empty] | 人工费 | 机械费 | 管理费
30 | 040504001002 | 砌筑井 | 1.500*500污水井h=0.6m 2.100厚碎石垫层，100厚C15素砼垫层，M10水泥砂浆砌MU10砖 3.井身用20厚1:2水泥砂浆抹面。 4.混凝土盖板； | 座 | 3 | 910.69 | 2732.07 | 742.23 | 30.18 | 117.54
|  | 家和苑室外活动区 |  |  |  |  | 204552.34 | 7993.68 | 1973.88 | 1487.37
31 | 04B001 | 室外坐凳 | 1.2000*500*550室外坐凳 成品采购，确保室外长期使用 2.防腐实木坐凳面，不锈钢结构框架 | 套 | 6 | 1200 | 7200
32 | 04B006 | 乒乓球桌 | 1.标准尺寸室外可拆卸乒乓球桌 2.成品采购，确保室外长期使用 | 套 | 5 | 1300 | 6500
33 | 011601001001 | 砖砌体拆除 | 现状混凝土景墙坡道拆除，垃圾外运，施工单位自行考虑 | m3 | 12.36 | 240.74 | 2975.55 | 874.22 | 1561.69 | 338.29
34 | 011210003001 | 玻璃隔断 | 1.边框材料种类、规格:3厚仿木纹铝合金 2.玻璃品种、规格、颜色:6+12+6low-e玻璃 | m2 | 56.19 | 507.86 | 28536.65 | 2489.22 |  | 377.6
35 | 010807001001 | 金属（塑钢、断桥）窗 | 1.60系仿木纹铝合金推拉窗,3375*1400 2.窗户玻璃采用6+12+6low-e玻璃。 | 樘 | 1 | 2830.65 | 2830.65 | 86.58 |  | 13.14
表1-2 分部分项工程量清单及计价表( 号清单)
单位工程及专业工程名称：单项工程-市政工程 | [7 empty] | 第 5 页 共 11 页
序号 | 项目编码 | 项目名称 | 项目特征描述 | 计量单位 | 工程量 | 综合单价(元) | 合价(元) | 其中(元) |  |  | 备注
[8 empty] | 人工费 | 机械费 | 管理费
36 | 010802001001 | 金属（塑钢）门 | 1.双开仿木纹玻璃门,2000*2400，含五金 2.颜色与现状仿木纹立柱一致 | 樘 | 1 | 3508.53 | 3508.53 | 107.68 |  | 16.34
37 | 040204004003 | 安砌侧（平、缘）石 | 1.150*300*1000芝麻灰侧石（含倒角） 2.颜色材质与现状一致 | m | 28 | 146.25 | 4095 | 504.84 |  | 76.72
38 | 040204002001 | 人行道块料铺设 | 1.20厚芝麻白花岗岩，勾缝4mm 2.30厚1:3干硬性水泥砂浆 3.100厚C25砼垫层 4.100厚碎石垫层 | m2 | 13.53 | 260.45 | 3523.89 | 426.47 | 30.98 | 69.54
39 | 040204002002 | 人行道块料铺设 | 1.20厚芝麻灰花岗岩，勾缝4mm 2.30厚1:3干硬性水泥砂浆 3.100厚C25砼垫层 4.100厚碎石垫层 | m2 | 3.17 | 240.05 | 760.96 | 99.92 | 7.26 | 16.29
40 | 011103001001 | EPDM塑胶地面 | 1.20厚(5厚彩色+15厚黑色)EPDM塑胶地面 2.30厚1:2抗裂砂浆找平层 3.地固漆一道 4.100厚C25砼垫层 5.100厚碎石垫层(沙坑等回填按实际需要厚度回填） | m2 | 27.83 | 307.28 | 8551.6 | 650.11 | 104.64 | 115.77
表1-2 分部分项工程量清单及计价表( 号清单)
单位工程及专业工程名称：单项工程-市政工程 | [7 empty] | 第 6 页 共 11 页
序号 | 项目编码 | 项目名称 | 项目特征描述 | 计量单位 | 工程量 | 综合单价(元) | 合价(元) | 其中(元) |  |  | 备注
[8 empty] | 人工费 | 机械费 | 管理费
41 | 011103001004 | EPDM塑胶地面 | 1.20厚(5厚彩色+15厚黑色)EPDM塑胶地面 2.30厚1:2抗裂砂浆找平层 3.地固漆一道 | m2 | 122.17 | 235.23 | 28738.05 | 2205.17 | 201.58 | 370.18
42 | 04B009 | 清除塑胶面层 | 1.现状塑胶面层清除外运 | m2 | 102.2 | 4.37 | 446.61 | 300.47 | 60.3 | 54.17
43 | 040103001001 | 回填方 | 沙坑回填（暂按30cm深考虑） 1.碎石回填 | m3 | 8.35 | 225.73 | 1884.85 | 249 | 7.43 | 39.33
44 | 04B012 | 健身活动器材 | 健身活动器材，款式经建设单位确认 | 项 | 1 | 15000 | 15000
45 | 04B013 | 儿童活动器材 | 儿童滑梯、翘板、摇摇乐等，款式经建设单位确认，详见施工图 | 项 | 1 | 90000 | 90000
|  | 活动场地 |  |  |  |  | 433123.35 | 25047.38 | 2036.96 | 4121.64
46 | 040701001002 | 场地平整 | 场地平整 | m2 | 257.29 | 4.5 | 1157.81 | 933.96 |  | 141.51
47 | 04B007 | 健身活动器材 | 健身活动器材，款式经建设单位确认 | 项 | 1 | 6000 | 6000
48 | 04B014 | 儿童活动器材 | 儿童滑梯、翘板、摇摇乐等，款式经建设单位确认，详见施工图 | 项 | 1 | 110000 | 110000
49 | 011103001002 | EPDM塑胶地面 | 1.20厚(5厚彩色+15厚黑色)EPDM塑胶地面 2.30厚1:2抗裂砂浆找平层 3.地固漆一道 4.100厚C25砼垫层 5.100厚碎石垫层 | m2 | 257.29 | 308.11 | 79273.62 | 6308.75 | 699.83 | 1070.33
表1-2 分部分项工程量清单及计价表( 号清单)
单位工程及专业工程名称：单项工程-市政工程 | [7 empty] | 第 7 页 共 11 页
序号 | 项目编码 | 项目名称 | 项目特征描述 | 计量单位 | 工程量 | 综合单价(元) | 合价(元) | 其中(元) |  |  | 备注
[8 empty] | 人工费 | 机械费 | 管理费
50 | 040204004004 | 安砌侧（平、缘）石 | 150x150x1000芝麻灰平侧石（与现状一致） 1:3水泥砂浆30厚 | m | 96 | 56.23 | 5398.08 | 501.12 |  | 76.8
51 | 020510004001 | 坐凳面 | 坐凳 1.木材品种:500*1000*55厚防腐柳桉木坐凳 2.龙骨：300*300*2镀锌方管龙骨，3#角钢双边交错@1000 3.400厚标准砖砌体，20厚1:2.5水泥砂浆，外墙腻子2道，外墙白色涂料 4.100厚C20砼垫层 5.100厚碎石垫层 | m | 12.55 | 693.65 | 8705.31 | 2555.56 | 152.86 | 415.15
52 | 04B011 | 围网柱脚 | 柱脚基础（含模版） 2.320x320x14厚钢板4-M14柱脚锚栓（带调节螺母）L=500 3.C25混凝土基础 4.100厚6％水泥石粉垫层 | 个 | 30 | 255.91 | 7677.3 | 1647.3 | 75.9 | 261.3
53 | 04B015 | 围网 | 围网:优质低碳钢丝，编织焊接，外包天蓝色PE 钢丝φ3.8,网孔：50x50 φ80x5镀锌钢管，外喷天蓝色漆 | m2 | 582.75 | 110 | 64102.5
54 | 04B023 | 清除塑胶面层 | 1.现状篮球场塑胶面层清除外运 | m2 | 539.4 | 4.37 | 2357.18 | 1585.84 | 318.25 | 285.88
表1-2 分部分项工程量清单及计价表( 号清单)
单位工程及专业工程名称：单项工程-市政工程 | [7 empty] | 第 8 页 共 11 页
序号 | 项目编码 | 项目名称 | 项目特征描述 | 计量单位 | 工程量 | 综合单价(元) | 合价(元) | 其中(元) |  |  | 备注
[8 empty] | 人工费 | 机械费 | 管理费
55 | 011103001003 | 篮球场地面 | 篮球场 1.5mm硅PU 2.30厚1：2.5水泥砂浆找平层 | m2 | 539.4 | 170.27 | 91843.64 | 5593.58 | 312.85 | 895.4
56 | 040205006002 | 标线 | 白色球场划线漆 | m2 | 12.78 | 20.34 | 259.95 | 28.63 | 26.07 | 7.8
57 | 04B022 | 成品篮球架，含基础安装 | 1.成品篮球架，含基础安装，款式由建设单位确认 | 套 | 2 | 2400 | 4800
58 | 040901001002 | 现浇构件钢筋 | 普通钢筋制作、安装 带肋钢筋 | t | 0.375 | 4476.86 | 1678.82 | 304.87 | 8.31 | 48.08
59 | 040201022002 | 排水沟、截水沟 | 排水沟(起点深度120,纵向坡度0.5％)（含模版） 1、500*300*30混凝土盖板 2、M7.5水泥砂浆MU10砖 3、C10细石混凝土 4、20厚1：2.5水泥砂浆结合层 5、100厚C20素混凝土 6、100厚6%水泥石粉垫层 | m | 62 | 322.3 | 19982.6 | 2290.28 | 102.92 | 364.56
60 | 04B017 | 玻璃盖板 | 玻璃盖板 1、玻璃盖板采用夹胶钢化玻璃（5+0.76PVB+5） 2、玻璃规格1500*1800/1800*1800，可按现场情况调整 3、驳接爪采用304不锈钢，与现状廊架梁固定 | m2 | 45.28 | 400 | 18112
表1-2 分部分项工程量清单及计价表( 号清单)
单位工程及专业工程名称：单项工程-市政工程 | [7 empty] | 第 9 页 共 11 页
序号 | 项目编码 | 项目名称 | 项目特征描述 | 计量单位 | 工程量 | 综合单价(元) | 合价(元) | 其中(元) |  |  | 备注
[8 empty] | 人工费 | 机械费 | 管理费
61 | 020510004002 | 坐凳面 | 150厚樟子松防腐木坐凳，与廊架角钢、锚栓固定 | m2 | 6.5 | 640.16 | 4161.04 | 979.36 |  | 148.66
62 | 04B019 | 廊架修复 | 1.廊架清洗修补 | 项 | 1 | 1000 | 1000
63 | 04B020 | 割缝 | 1.砼路面割缝处理，深度暂按15cm | m | 248 | 9.37 | 2323.76 | 1592.16 | 42.16 | 250.48
64 | 041001001001 | 拆除路面 | 拆除现状水泥路面，暂按15cm厚，垃圾外运，施工单位自行考虑 | m2 | 45.26 | 20.89 | 945.48 | 469.35 | 290.57 | 115.41
65 | 040203007004 | 水泥混凝土 | 15cmC25水泥路面修补 | m2 | 45.26 | 73.89 | 3344.26 | 256.62 | 7.24 | 40.28
|  | 村委停车场 |  |  |  |  | 81816.16 | 7057.26 | 4367.47 | 1662.1
66 | 040701001003 | 场地平整 | 场地平整 | m2 | 286.61 | 4.5 | 1289.75 | 1040.39 |  | 157.64
67 | 040202001002 | 路床(槽）整形 | 路床(槽）整形 | m2 | 286.61 | 1.99 | 570.35 | 83.12 | 386.92 | 63.05
68 | 040203006001 | 沥青混凝土 | 30厚改性沥青面层AC-10 | m2 | 286.61 | 38.79 | 11117.6 | 197.76 | 510.17 | 97.45
69 | 040203004001 | 封层 | 乳化沥青封油层（1.0L/m） | m2 | 286.61 | 4.8 | 1375.73 | 229.29 | 57.32 | 42.99
70 | 040203006002 | 沥青混凝土 | 50厚沥青面层AC-16 | m2 | 286.61 | 67.28 | 19283.12 | 220.69 | 535.96 | 103.18
71 | 040203003001 | 透层、粘层 | 乳化沥青透层（1.0L/m） | m2 | 286.61 | 4.08 | 1169.37 | 14.33 | 28.66 | 5.73
72 | 040202015001 | 水泥稳定碎（砾）石 | 1.200厚水泥稳定碎石层（含6%水泥） 2.200厚水泥稳定碎石层（含4%水泥） | m2 | 286.61 | 100.94 | 28930.41 | 636.27 | 642.01 | 183.43
73 | 041001005001 | 拆除侧、平（缘）石 | 拆除现状侧平石，垃圾外运，施工单位自行考虑 | m | 20 | 4.42 | 88.4 | 71.2 |  | 10.8
表1-2 分部分项工程量清单及计价表( 号清单)
单位工程及专业工程名称：单项工程-市政工程 | [7 empty] | 第 10 页 共 11 页
序号 | 项目编码 | 项目名称 | 项目特征描述 | 计量单位 | 工程量 | 综合单价(元) | 合价(元) | 其中(元) |  |  | 备注
[8 empty] | 人工费 | 机械费 | 管理费
74 | 040204004001 | 安砌侧（平、缘）石 | 300*300*600芝麻灰侧石（含倒角，颜色材质与现状一致） 1:3水泥砂浆30厚 C15混凝土垫层100厚 | m | 31 | 161.4 | 5003.4 | 558.93 |  | 84.94
75 | 040204004002 | 安砌侧（平、缘）石 | 150x50x600芝麻灰平石（与现状一致） 1:3水泥砂浆30厚 | m | 31 | 31.2 | 967.2 | 161.82 |  | 24.8
76 | 040204004005 | 安砌侧（平、缘）石 | 侧石利旧暂按50%考虑 300*300*600芝麻灰侧石 1:3水泥砂浆30厚 C15混凝土垫层100厚 | m | 10 | 21.06 | 210.6 | 115 |  | 17.5
77 | 040204004006 | 安砌侧（平、缘）石 | 平石利旧暂按50%考虑 150*50*600芝麻灰平石 1:3水泥砂浆30厚 | m | 10 | 6.96 | 69.6 | 52.2 |  | 8
78 | 04B010 | 现状宣传栏维修 | 1.现状宣传栏维修 2.液压杆、背板破损等维修 | m | 20 | 150 | 3000
79 | 040205006001 | 标线 | 白色热熔漆(反光)划线 | m2 | 13.79 | 36.5 | 503.34 | 103.29 | 88.67 | 27.72
80 | 041001002001 | 拆除人行道 | 拆除人行道板及基层，垃圾外运，施工单位自行考虑 | m2 | 242 | 24.83 | 6008.86 | 3114.54 | 1749.66 | 716.32
81 | 040303016001 | 混凝土挡墙压顶 | 20厚1:3水泥砂浆抹面找坡（现场水泥面层清除重新抹面） | m2 | 25 | 23.29 | 582.25 | 281.5 | 15.75 | 45.25
表1-2 分部分项工程量清单及计价表( 号清单)
单位工程及专业工程名称：单项工程-市政工程 | [7 empty] | 第 11 页 共 11 页
序号 | 项目编码 | 项目名称 | 项目特征描述 | 计量单位 | 工程量 | 综合单价(元) | 合价(元) | 其中(元) |  |  | 备注
[8 empty] | 人工费 | 机械费 | 管理费
82 | 041001008001 | 拆除混凝土结构 | 原有挡墙混凝土压顶拆除，垃圾外运，施工单位自行考虑 | m3 | 2.5 | 258.47 | 646.18 | 176.93 | 352.35 | 73.3
83 | 04B016 | 排水沟清理 | 排水沟清理，，垃圾外运，施工单位自行考虑 | 项 | 1 | 1000 | 1000
|  | 村口 |  |  |  |  | 96643.11 | 478.97 | 69.77 | 83.02
84 | 040701001001 | 场地平整 | 场地平整 | m2 | 35 | 4.5 | 157.5 | 127.05 |  | 19.25
85 | 040305001002 | 垫层 | 100厚碎石垫层 | m3 | 0.66 | 253.31 | 167.18 | 39.05 |  | 5.95
86 | 040303002001 | 混凝土基础 | 100厚C20砼垫层 | m3 | 0.47 | 494.27 | 232.31 | 19.52 | 5.5 | 3.89
87 | 040305003001 | 浆砌块料 | 500高毛石砌体挡墙 | m3 | 1.97 | 435.19 | 857.32 | 231.55 | 50.73 | 42.57
88 | 04B008 | 村标 | 村标 所有雕塑外形、结构、基础等需专业厂家二次深化设计,经甲方、设计、监理等认可后方可施工。 雕塑的基础设计仅为暂估,具体以厂家二次设计为准。 本雕塑外形及颜色以效果图(彩图)为准。材料及颜色需做小样。 雕塑制作前需制作泥稿,雕塑制作细节需经甲方设计监理等认可后,方可施工。 雕塑安装后,对周边场地进行相应复原处理。 | 项 | 1 | 95228.8 | 95228.8 | 61.8 | 13.54 | 11.36
合 计 | [6 empty] | 929243.03 | 53413.29 | 28875.8 | 12063.02

## 表1-3-B 组织措施项目清单及计价表【市政工程】
施工组织措施项目清单与计价表
工程名称：桐庐县城南街道金中村基础设施提升改造工程
单位工程名称：单项工程-市政工程 |  |  | 第 1 页 共 1 页
序号 | 项目名称 | 计算基础 | 费率(%) | 金额(元)
1 | 安全文明施工费 | 82740.64 | 10.38 | 8588.48
2 | 提前竣工增加费 |  | 0
3 | 二次搬运费 |  | 0.48 | 397.16
4 | 冬雨季施工增加费 |  | 0.13 | 107.56
5 | 行车、行人干扰增加费 |  | 1.69 | 1398.32
合 计 |  |  |  | 10491.52

## 表1-3-C 技术措施项目清单及计价表【市政工程】
表1-3-C 技术措施项目清单及计价表
工程名称：桐庐县城南街道金中村基础设施提升改造工程
单位工程及专业工程名称：单项工程-市政工程 | [7 empty] | 第 1 页 共 1 页
序号 | 项目编码 | 项目名称 | 项目特征描述 | 计量单位 | 工程量 | 综合单价(元) | 合价(元) | 其中(元) |  |  | 备注
[8 empty] | 人工费 | 机械费 | 管理费
|  | [请输入分部名称] |  |  |  |  | 24995.96 | 8592.54 | 5076.78 | 2030.41
1 | 041106001001 | 大型机械设备进出场及安拆 | 大型机械设备进出场及安拆 | 项 | 1 | 10076.37 | 10076.37 | 1510 | 4610.48 | 883.6
2 | 041102037001 | 其他现浇构件模板 | 水泥混凝土路面 | m2 | 54.18 | 63.01 | 3413.88 | 2081.05 | 156.04 | 343.5
3 | 041102001001 | 垫层模板 | 垫层 | m2 | 39.39 | 35.24 | 1388.1 | 438.41 | 21.27 | 69.72
4 | 041102037002 | 其他现浇构件模板 | 混凝土包方 | m2 | 148.2 | 68.27 | 10117.61 | 4563.08 | 288.99 | 733.59
合 计 | [6 empty] | 24995.96 | 8592.54 | 5076.78 | 2030.41

## 表1-1 专业工程招标控制价计算表【园林绿化工程】
单位工程招标控制价计算表
工程名称：单项工程-园林绿化工程 |  |  | 第 1 页 共 1 页
序号 | 费用名称 | 计算公式 | 金额（元）
一 | 分部分项工程量清单 |  | 31028.67
二 | 措施项目清单 |  | 4670.41
1 | 组织措施项目清单 |  | 920.77
2 | 技术措施项目清单 |  | 3749.64
三 | 其他项目清单
四 | 规费 |  | 3086.18
五 | 税金 |  | 3490.67
合计=一+二+三+四+五 |  |  | 42,275.93

## 表1-2 分部分项工程量清单与计价表【园林绿化工程】
表1-2 分部分项工程量清单及计价表( 号清单)
单位工程及专业工程名称：单项工程-园林绿化工程 | [7 empty] | 第 1 页 共 2 页
序号 | 项目编码 | 项目名称 | 项目特征描述 | 计量单位 | 工程量 | 综合单价(元) | 合价(元) | 其中(元) |  |  | 备注
[8 empty] | 人工费 | 机械费 | 管理费
|  | 绿化工程 |  |  |  |  | 31028.67 | 8662.3 | 2252.69 | 1751.89
1 | 050101010001 | 整理绿化用地 | 绿地细平整 | m2 | 305.2 | 5.38 | 1641.98 | 1300.15 |  | 213.64
2 | 050101009001 | 种植土回（换）填 | 种植土回填 | m3 | 64.04 | 38.61 | 2472.58 | 53.79 | 363.11 | 60.2
3 | 050101009002 | 种植土回（换）填 | 营养土回填 | m3 | 10.67 | 130.41 | 1391.47 | 8.96 | 60.5 | 10.03
4 | 050102002001 | 栽植灌木 | 1.种类:红花檵木球 2.冠丛高:高1.1-1.2m，冠幅1.2m，球形饱满，长势较佳，容器苗 3.养护期:二年 | 株 | 2 | 268.27 | 536.54 | 171.86 | 50.4 | 35.72
5 | 050102002002 | 栽植灌木 | 1.种类:茶花球 2.冠丛高:高0.8m，冠幅0.8m，球形饱满，长势较佳，容器苗 3.养护期:二年 | 株 | 2 | 196.58 | 393.16 | 76.68 | 34.02 | 17.6
6 | 050102007001 | 栽植色带 | 1.种类:金森女贞 2.灌丛高：高度30cm 3.蓬径：冠幅25cm 4.其他：36丛/m²,满铺，容器苗 5.养护期：二年 | m2 | 90.2 | 76.24 | 6876.85 | 1861.73 | 511.43 | 380.64
7 | 050102007002 | 栽植色带 | 1.种类:红花檵木 2.灌丛高：高度30cm 3.蓬径：冠幅25cm 4.其他：36丛/m²,满铺，容器苗 5.养护期：二年 | m2 | 11.4 | 80.2 | 914.28 | 235.3 | 64.64 | 48.11
表1-2 分部分项工程量清单及计价表( 号清单)
单位工程及专业工程名称：单项工程-园林绿化工程 | [7 empty] | 第 2 页 共 2 页
序号 | 项目编码 | 项目名称 | 项目特征描述 | 计量单位 | 工程量 | 综合单价(元) | 合价(元) | 其中(元) |  |  | 备注
[8 empty] | 人工费 | 机械费 | 管理费
8 | 050102007003 | 栽植色带 | 1.种类:红叶石楠 2.灌丛高：高度30cm 3.蓬径：冠幅25cm 4.其他：36丛/m²,满铺，容器苗 5.养护期：二年 | m2 | 63.5 | 92.8 | 5892.8 | 1310.64 | 360.05 | 267.97
9 | 050102007004 | 栽植色带 | 1.种类:麦冬 2.灌丛高：高度20cm 3.蓬径：冠幅20cm 4.其他：42丛/m²,满铺，容器苗 5.养护期：二年 | m2 | 105.1 | 57.9 | 6085.29 | 2688.46 | 595.92 | 529.7
10 | 050102007005 | 栽植色带 | 1.种类:金边阔叶麦冬 2.灌丛高：高度15cm 3.蓬径：冠幅15cm 4.其他：36丛/m²,满铺，容器苗 5.养护期：二年 | m2 | 35 | 89.14 | 3119.9 | 895.3 | 198.45 | 176.4
11 | 050102001001 | 栽植乔木 | 1.种类:红枫 2.胸径或干径:8cm 3.株高、冠径:2m 4.冠幅、蓬径：2.5m 5.养护期：二年 6.其他：全冠种植,多分叉，容器苗 | 株 | 1 | 463.82 | 463.82 | 59.43 | 14.17 | 11.88
12 | 050102001002 | 栽植乔木 | 现状乔木移除 | 项 | 1 | 1000 | 1000
13 | 05B001 | 现状植物修剪 | 1.现状植物修剪 | m2 | 30 | 8 | 240
合 计 | [6 empty] | 31028.67 | 8662.3 | 2252.69 | 1751.89

## 表1-3-B 组织措施项目清单及计价表【园林绿化工程】
施工组织措施项目清单与计价表
工程名称：桐庐县城南街道金中村基础设施提升改造工程
单位工程名称：单项工程-园林绿化工程 |  |  | 第 1 页 共 1 页
序号 | 项目名称 | 计算基础 | 费率(%) | 金额(元)
1 | 安全文明施工费 | 9965.06 | 8.01 | 798.2
2 | 提前竣工增加费 |  | 0
3 | 二次搬运费 |  | 0.13 | 12.95
4 | 冬雨季施工增加费 |  | 0.15 | 14.95
5 | 行车、行人干扰增加费 |  | 0.95 | 94.67
合 计 |  |  |  | 920.77

## 表1-3-C 技术措施项目清单及计价表【园林绿化工程】
表1-3-C 技术措施项目清单及计价表
工程名称：桐庐县城南街道金中村基础设施提升改造工程
单位工程及专业工程名称：单项工程-园林绿化工程 | [7 empty] | 第 1 页 共 1 页
序号 | 项目编码 | 项目名称 | 项目特征描述 | 计量单位 | 工程量 | 综合单价(元) | 合价(元) | 其中(元) |  |  | 备注
[8 empty] | 人工费 | 机械费 | 管理费
|  | [请输入分部名称] |  |  |  |  | 3749.64 | 557.73 |  | 93.46
1 | 050403001001 | 树木支撑架 | 树木支撑 毛竹支撑三脚桩 | 株 | 2 | 16.5 | 33 | 6.86 |  | 1.14
2 | 050403002001 | 草绳绕树干 | 草绳绕树干胸径(cm)10以内 | 株 | 2 | 4.23 | 8.46 | 4.56 |  | 0.76
3 | 050403003001 | 搭设遮阴(防寒）棚 | 遮阴棚搭设遮阴棚高度(m)1以内 | m2 | 305.2 | 12.15 | 3708.18 | 546.31 |  | 91.56
合 计 | [6 empty] | 3749.64 | 557.73 |  | 93.46