## 招标控制价封面
|  | 桐庐县方埠小学老教学楼室内维修工程 |  |  |  | 工程
招 标 控 制 价
招标控制价 | （小写）： |  | 559782元
| （大写）： |  | 伍拾伍万玖仟柒佰捌拾贰元整
招 标 人： |  |  |  | 中介机构：
| (单位盖章) |  |  |  | (单位资质专用章)
法定代表人 或其授权人： |  |  |  | 法定代表人 或其授权人：
| (签字或盖章) |  |  |  | (签字或盖章)
编 制 人： |  |  |  | 复 核 人：
| (造价专业人员签字盖专用章) |  |  |  | (造价专业人员签字盖专用章)
编 制 时 间： |  |  |  | 复 核 时 间：

## 表1-1-1 工程项目招标控制价汇总表
工程项目招标控制价汇总表
工程名称：桐庐县方埠小学老教学楼室内维修工程 |  |  | 第 1 页 共 1 页
序号 | 内容 | 金额(元) | 其 中
|  |  | 安全文明 施工费(元) | 规费(元)
一 | 单位工程汇总 | 559782.21 | 13101.31 | 61477.06
1 | 单项工程 | 559782.21 | 13101.31 | 61477.06
二 | 未纳入单位工程费的其他费用[1+2+3+4]
1 | 整体措施项目清单
2 | 整体其他项目清单
3 | 规费
4 | 税金
总 计[一 + 二] |  | 559782 | 13101.31 | 61477.06

## 表1-1-2 单位工程招标控制价汇总表【单项工程】
单位工程招标控制价汇总表
工程名称：桐庐县方埠小学老教学楼室内维修工程
单位工程名称：单项工程 |  |  | 单位：元
序号 | 汇 总 内 容 | (房屋建筑与装饰) |  | 金额小计
清单控制价汇总
一 | 分部分项工程量清单 | 406224.73 |  | 406224.73
二 | 措施项目清单 | 45859.87 |  | 45859.87
2.1 | 组织措施项目清单 | 14444.47 |  | 14444.47
其中 | 安全文明施工费 | 13101.31 |  | 13101.31
2.2 | 技术措施项目清单 | 31415.4 |  | 31415.4
三 | 其他项目清单 | -
四 | 规费 | 61477.06 |  | 61477.06
五 | 税金 | 46220.55 |  | 46220.55
| 合计=一+二+三+四+五 |  |  | 559782.21

## 表1-1 专业工程招标控制价计算表【房屋建筑与装饰】
单位工程招标控制价计算表
工程名称：单项工程-房屋建筑与装饰 |  |  | 第 1 页 共 1 页
序号 | 费用名称 | 计算公式 | 金额（元）
一 | 分部分项工程量清单 |  | 406224.73
二 | 措施项目清单 |  | 45859.87
1 | 组织措施项目清单 |  | 14444.47
2 | 技术措施项目清单 |  | 31415.4
三 | 其他项目清单
四 | 规费 |  | 61477.06
五 | 税金 |  | 46220.55
合计=一+二+三+四+五 |  |  | 559,782.21

## 表1-2 分部分项工程量清单与计价表【房屋建筑与装饰】
表1-2 分部分项工程量清单及计价表( 号清单)
单位工程及专业工程名称：单项工程-房屋建筑与装饰 | [7 empty] | 第 1 页 共 3 页
序号 | 项目编码 | 项目名称 | 项目特征描述 | 计量单位 | 工程量 | 综合单价(元) | 合价(元) | 其中(元) |  |  | 备注
[8 empty] | 人工费 | 机械费 | 管理费
|  | [请输入分部名称] |  |  |  |  | 406224.73 | 230453.51 | 3045.99 | 31661.27
1 | 011605002001 | 立面块料拆除 | 1、墙面瓷砖拆除（含墙面附着物），含垃圾清运以及消纳费 | m2 | 2527.95 | 13.87 | 35062.67 | 18630.99 |  | 2527.95
2 | 011608002001 | 铲除涂料面 | 1、涂料拆除（含墙面附着物），含垃圾清运以及消纳费 | m2 | 7413.83 | 10.08 | 74731.41 | 49672.66 |  | 6746.59
3 | 011407001001 | 墙面喷刷涂料 | 1.腻子种类:2厚耐水腻子分边刮平 2.涂料品种、喷刷遍数:涂料两道饰面、封底漆一道(干燥后再做面涂) 3.基层处理：聚合物水泥砂浆修补空鼓以及不同材料交界处钉300宽钢丝网一层,混凝土梁柱刷素水泥浆一道、刷界面剂一道 | m2 | 3656.65 | 38.83 | 141987.72 | 82823.12 | 1535.79 | 11445.31
4 | 011407001002 | 墙面喷刷涂料 | 1.腻子种类:2厚耐水腻子分边刮平 2.涂料品种、喷刷遍数:真石漆、封底漆一道(干燥后再做面涂) 3.基层处理：聚合物水泥砂浆修补空鼓以及不同材料交界处钉300宽钢丝网一层,混凝土梁柱刷素水泥浆一道、刷界面剂一道 | m2 | 24.83 | 99.41 | 2468.35 | 815.67 | 0.5 | 110.25
表1-2 分部分项工程量清单及计价表( 号清单)
单位工程及专业工程名称：单项工程-房屋建筑与装饰 | [7 empty] | 第 2 页 共 3 页
序号 | 项目编码 | 项目名称 | 项目特征描述 | 计量单位 | 工程量 | 综合单价(元) | 合价(元) | 其中(元) |  |  | 备注
[8 empty] | 人工费 | 机械费 | 管理费
5 | 011407002001 | 天棚喷刷涂料 | 1.腻子种类:2厚耐水腻子分边刮平 2.涂料品种、喷刷遍数:涂料两道饰面、封底漆一道(干燥后再做面涂) 3.基层处理：刷界面剂一道 | m2 | 3772 | 33.27 | 125494.44 | 76797.92 | 1508.8 | 10599.32
6 | 01B001 | 改建应急灯 | 1、应急灯面板更换，管线利旧，综合考虑部分破损线管换新 | 套 | 20 | 200 | 4000
7 | 01B004 | 部分墙面管线埋入墙体 | 1、部分墙面管线埋入墙体，含开槽、材料利旧以及局部更新等费用，综合考虑费用 | 处 | 15 | 300 | 4500
8 | 01B003 | 栏杆油漆涂刷 | 1、原扶手油漆去除,修补; 2、栗色油漆一底两面均匀喷涂(颜色需甲方确认) 3、清洗并且除锈对原有栏杆进行维护更换。(抛光除锈) 4、刷防锈漆两道 5、刷银色银醇酸调和漆面漆两道(颜色需甲方确认) | m | 138.46 | 100 | 13846
9 | 011606001001 | 楼地面龙骨及饰面拆除 | 1、地面地板拆除，含垃圾清运、局部地面修复等费用 | m2 | 60.95 | 13.83 | 842.94 | 447.37 |  | 60.34
10 | 011606003001 | 天棚面龙骨及饰面拆除 | 1、吊顶拆除，含垃圾清运等费用 | m2 | 60.95 | 15.37 | 936.8 | 524.78 |  | 71.31
表1-2 分部分项工程量清单及计价表( 号清单)
单位工程及专业工程名称：单项工程-房屋建筑与装饰 | [7 empty] | 第 3 页 共 3 页
序号 | 项目编码 | 项目名称 | 项目特征描述 | 计量单位 | 工程量 | 综合单价(元) | 合价(元) | 其中(元) |  |  | 备注
[8 empty] | 人工费 | 机械费 | 管理费
11 | 01B005 | 屋面防水补漏 | 1、浅色反光涂料保护层 2、3.0厚SBS弹性改性沥青防水卷材两道 3、2.0厚非固化橡胶沥青防水涂料 4、找到原屋面漏水点，面层凿除至防水层下，局部防水砂浆修补 | m2 | 15 | 156.96 | 2354.4 | 741 | 0.9 | 100.2
合 计 | [6 empty] | 406224.73 | 230453.51 | 3045.99 | 31661.27

## 表1-3-B 组织措施项目清单及计价表【房屋建筑与装饰】
施工组织措施项目清单与计价表
工程名称：桐庐县方埠小学老教学楼室内维修工程
单位工程名称：单项工程-房屋建筑与装饰 |  |  | 第 1 页 共 1 页
序号 | 项目名称 | 计算基础 | 费率(%) | 金额(元)
1 | 安全文明施工费 | 220190.05 | 5.95 | 13101.31
2 | 提前竣工增加费 |  | 0
3 | 二次搬运费 |  | 0.5 | 1100.95
4 | 冬雨季施工增加费 |  | 0.11 | 242.21
5 | 行车、行人干扰增加费 |  | 0
合 计 |  |  |  | 14444.47

## 表1-3-C 技术措施项目清单及计价表【房屋建筑与装饰】
表1-3-C 技术措施项目清单及计价表
工程名称：桐庐县方埠小学老教学楼室内维修工程
单位工程及专业工程名称：单项工程-房屋建筑与装饰 | [7 empty] | 第 1 页 共 1 页
序号 | 项目编码 | 项目名称 | 项目特征描述 | 计量单位 | 工程量 | 综合单价(元) | 合价(元) | 其中(元) |  |  | 备注
[8 empty] | 人工费 | 机械费 | 管理费
|  | [请输入分部名称] |  |  |  |  | 31415.4 | 11804.7 | 1471.5 | 1765.8
1 | 011701006001 | 满堂脚手架 | 单项脚手架 满堂脚手架基本层3.6m~5.2m 单独装饰工程仅勾缝、刷浆 | m2 | 3270 | 5.02 | 16415.4 | 11804.7 | 1471.5 | 1765.8
2 | 01B002 | 措施费 | 措施费，包含成品保护费、二次搬运费、吊顶拆除房间管线整理套管等相关为了完成工程所需要的措施项目 | 项 | 1 | 15000 | 15000
合 计 | [6 empty] | 31415.4 | 11804.7 | 1471.5 | 1765.8