## 表-01 工程项目招标控制价汇总表
工程项目招标控制价汇总表
工程名称:甬台温高速至沿海高速三门联络线(上三高速公路东延段)海游街道小坑村(桥外王)水井头至祠堂门口路面改造工程 |  |  |  |  | 第1页 共1页
序号 | 工程名称 | 金额(元) | 其中：单位（元）
|  |  | 暂估价 | 安全文明 施工基本费 | 规费 | 税金
1 | 甬台温高速至沿海高速三门联络线(上三高速公路东延段)海游街道小坑村(桥外王)水井头至祠堂门口路面改造工程 | 358885.00 |  | 7970.58 | 16773.10 | 29632.68
1.1 | 市政 | 358885.00 |  | 7970.58 | 16773.10 | 29632.68
合计 |  | 358885 |  | 7970.58 | 16773.10 | 29632.68
表-01

## 0_1_表-02 【不含单列】专业工程招标控制价计算程序
专业工程招标控制价计算程序表
单位工程(专业):甬台温高速至沿海高速三门联络线(上三高速公路东延段)海游街道小坑村(桥外王)水井头至祠堂门口路面改造工程-市政 |  |  | 单位:元
序号 | 汇总内容 | 费用计算表达式 | 金额(元)
一 | 分部分项工程费 | 表-07 | 303962.64
1 | 其中定额人工费 | 表-07 | 69228.50
2 | 其中人工费价差 | 表-07 | 10245.00
3 | 其中定额机械费 | 表-07 | 20228.03
4 | 其中机械费价差 | 表-07 | 2610.89
二 | 措施项目费 | 5+6 | 8516.26
5 | 施工技术措施项目费 | 表-08
5.1 | 其中定额人工费 | 表-08
5.2 | 其中人工价差 | 表-08
5.3 | 其中定额机械费 | 表-08
5.4 | 其中机械费价差 | 表-08
6 | 施工组织措施项目费 | 6.1+6.2+6.3+6.4+6.5+6.6 | 8516.26
6.1 | 安全文明施工基本费 | (1+3+5.1+5.3)×8.91% | 7970.58
6.2 | 提前竣工增加费 | (1+3+5.1+5.3)×0%
6.3 | 二次搬运费 | (1+3+5.1+5.3)×0.48% | 429.39
6.4 | 冬雨季施工增加费 | (1+3+5.1+5.3)×0.13% | 116.29
6.5 | 行车、行人干扰增加费（限市政） | (1+3+5.1+5.3)×0%
6.6 | 其他施工组织措施费 | 计价时列岀具体费用名称
三 | 其他项目 | 表-11
四 | 规费 | (1+3+5.1+5.3)×18.75% | 16773.10
五 | 税金 | [一+二+三+四]×9% | 29632.68
招标控制价合计=一+二+三+四+五 |  |  | 358885.00
表-02

## 0_1_表-07 分部分项工程量清单表与计价表
分部分项工程量清单与计价表
单位工程(专业):甬台温高速至沿海高速三门联络线(上三高速公路东延段)海游街道小坑村(桥外王)水井头至祠堂门口路面改造工程-市政 | [8 empty] | 第1页 共3页
序号 | 项目编码 | 项目名称 | 项目特征 | 计量 单位 | 工程量 | 综合单价 (元) | 合价 (元) | 其中(元) |  |  |  | 备注
[8 empty] | 定额人工费 | 人工费价差 | 定额机械费 | 机械费价差
|  | 土石方 |  |  |  |  | 14424.76 | 2581.42 | 369.23 | 7603.66 | 1108.88
1 | 040101001001 | 挖一般土方 | 1.土壤类别:三类土 2.挖土深度:详见施工图 3.挖土方式：机械开挖 | m3 | 416.00 | 5.04 | 2096.64 | 149.76 | 20.80 | 1331.20 | 191.36
2 | 040101002001 | 挖沟槽土方 | 1.土壤类别：三类土 2.挖土深度：详见施工图 | m3 | 347.00 | 8.16 | 2831.52 | 1214.50 | 173.50 | 787.69 | 111.04
3 | 040103001001 | 回填方 | 1.填方材料品种：原土回填 2.填方粒径要求：符合设计要求 | m3 | 147.00 | 14.42 | 2119.74 | 1217.16 | 174.93 | 329.28 | -19.11
4 | 040103002001 | 余方弃置 | 1.废弃料品种：三类土 2.运距：3Km | m3 | 593.95 | 12.42 | 7376.86 |  |  | 5155.49 | 825.59
|  | 原现浇板拆除 |  |  |  |  | 6937.33 | 3591.80 | 532.10 | 1467.83 | -30.65
5 | 041001008001 | 拆除混凝土结构 | 1.结构形式：混凝土类（有筋） 2.厚度15cm | m3 | 17.82 | 361.78 | 6446.92 | 3585.38 | 531.21 | 1130.50 | -83.40
6 | 040103002002 | 余方弃置 | 1.废弃料品种：废弃混凝土 2.运距：3Km | m3 | 17.82 | 27.52 | 490.41 | 6.42 | 0.89 | 337.33 | 52.75
|  | 挡墙排水沟 |  |  |  |  | 169828.79 | 41621.68 | 6164.47 | 3013.63 | 320.45
7 | 040305003001 | 浆砌块石挡墙墙身 | 1.部位：挡墙排水沟 2.材料品种、规格：块石 3.砂浆强度等级：M7.5 | m3 | 180.00 | 474.44 | 85399.20 | 20723.40 | 3069.00 | 1710.00 | 212.40
本页小计 | [6 empty] | 106761.29 | 26896.62 | 3970.33 | 10781.49 | 1290.63
表-07
分部分项工程量清单与计价表
单位工程(专业):甬台温高速至沿海高速三门联络线(上三高速公路东延段)海游街道小坑村(桥外王)水井头至祠堂门口路面改造工程-市政 | [8 empty] | 第2页 共3页
序号 | 项目编码 | 项目名称 | 项目特征 | 计量 单位 | 工程量 | 综合单价 (元) | 合价 (元) | 其中(元) |  |  |  | 备注
[8 empty] | 定额人工费 | 人工费价差 | 定额机械费 | 机械费价差
8 | 040303016001 | 混凝土挡墙压顶 | 1.混凝土强度等级：C30 5~40 2.沉降缝要求：2cm沥青模板伸缩缝 3.压顶厚度：100mm | m3 | 19.50 | 621.14 | 12112.23 | 2734.68 | 404.82 | 366.41 | 43.49
9 | 040601010001 | 现浇混凝土盖板 | 1.混凝土强度等级：C30 2.含模板脚手架等 | m3 | 54.00 | 752.13 | 40615.02 | 12690.00 | 1879.74 | 744.12 | 81.00
10 | 040901001001 | 现浇构件钢筋 | 1.顶板及压顶 2.钢筋种类：螺纹钢 | t | 7.032 | 4270.98 | 30033.53 | 5111.14 | 757.21 | 179.39 | -15.40
11 | 040901001002 | 现浇构件钢筋 | 1.钢筋种类：圆钢 2.钢筋规格：Φ8 | t | 0.339 | 4922.75 | 1668.81 | 362.46 | 53.70 | 13.71 | -1.04
|  | C30砼场地 |  |  |  |  | 105601.60 | 20893.60 | 3099.20 | 6614.40 | 1008.80
12 | 040202001001 | 路床（槽）整形 | 1.路基平整、碾压成型、检验 | m2 | 1040.00 | 1.85 | 1924.00 | 270.40 | 41.60 | 1071.20 | 176.80
13 | 040202011001 | 碎石 | 1.石料规格：碎石 2.厚度：8cm | m2 | 1040.00 | 14.50 | 15080.00 | 998.40 | 145.60 | 769.60 | 114.40
14 | 040203007001 | 水泥混凝土 | 1.混凝土强度等级：C30砼路面 2.厚度：16cm 3.切缝深度5cm 4.塑料膜养护 | m2 | 1040.00 | 85.19 | 88597.60 | 19624.80 | 2912.00 | 4773.60 | 717.60
|  | 栏杆 |  |  |  |  | 3000.00
15 | 040309001001 | 金属栏杆 | 1.钢管栏杆安装（含材料费），栏杆式样由业主指定 | m | 4.00 | 200.00 | 800.00
本页小计 | [6 empty] | 190831.19 | 41791.88 | 6194.67 | 7918.03 | 1116.85
表-07
分部分项工程量清单与计价表
单位工程(专业):甬台温高速至沿海高速三门联络线(上三高速公路东延段)海游街道小坑村(桥外王)水井头至祠堂门口路面改造工程-市政 | [8 empty] | 第3页 共3页
序号 | 项目编码 | 项目名称 | 项目特征 | 计量 单位 | 工程量 | 综合单价 (元) | 合价 (元) | 其中(元) |  |  |  | 备注
[8 empty] | 定额人工费 | 人工费价差 | 定额机械费 | 机械费价差
16 | 040309002001 | 石质栏杆 | 1.石栏杆安装（含材料费），栏杆式样由业主指定 | m | 4.00 | 550.00 | 2200.00
|  | 大型机械设备进出场及安拆 |  |  |  |  | 4170.16 | 540.00 | 80.00 | 1528.51 | 203.41
17 | 041106001001 | 大型机械设备进出场及安拆 | 施工单位根据需要自行安排 | 台次 | 1 | 4170.16 | 4170.16 | 540.00 | 80.00 | 1528.51 | 203.41
本页小计 | [6 empty] | 6370.16 | 540.00 | 80.00 | 1528.51 | 203.41
合 计 | [6 empty] | 303962.64 | 69228.50 | 10245.00 | 20228.03 | 2610.89
表-07

## 0_1_表-09 综合单价计算表
综合单价计算表
单位工程(专业):甬台温高速至沿海高速三门联络线(上三高速公路东延段)海游街道小坑村(桥外王)水井头至祠堂门口路面改造工程-市政 | [11 empty] | 第1页 共5页
序 号 | 编号 | 名称 | 计量 单位 | 数量 | 综合单价(元) | [8 empty] | 合计 (元)
[5 empty] | 定额 人工费 | 人工 费价差 | 材料费 | 定额 机械费 | 机械 费价差 | 管理费 | 利润 | 风险费用 | 小计
|  | 土石方 | [11 empty] | 14424.76
1 | 040101001001 | 挖一般土方:1.土壤类别:三类土 2.挖土深度:详见施工图 3.挖土方式：机械开挖 | m3 | 416.00 | 0.36 | 0.05 |  | 3.20 | 0.46 | 0.61 | 0.36 |  | 5.04 | 2096.64
| 1-72 | 挖掘机挖土 装车三类土 | m3 | 416 | 0.36 | 0.05 |  | 3.20 | 0.46 | 0.61 | 0.36 |  | 5.04 | 2096.64
2 | 040101002001 | 挖沟槽土方:1.土壤类别：三类土 2.挖土深度：详见施工图 | m3 | 347.00 | 3.50 | 0.50 |  | 2.27 | 0.32 | 0.98 | 0.58 |  | 8.16 | 2831.52
| 1-17*J1.25换 | 人工挖沟槽、基坑土方 三类土深度在(m以内)2`人工辅助开挖（包括切边、修整底边） | m3 | 34.7 | 31.80 | 4.58 |  |  |  | 5.42 | 3.18 |  | 44.98 | 1560.81
| 1-69 | 挖掘机挖土 不装车三类土 | m3 | 169.05 | 0.36 | 0.05 |  | 1.94 | 0.27 | 0.39 | 0.23 |  | 3.24 | 547.72
| 1-72 | 挖掘机挖土 装车三类土 | m3 | 143.25 | 0.36 | 0.05 |  | 3.20 | 0.46 | 0.61 | 0.36 |  | 5.04 | 721.98
3 | 040103001001 | 回填方:1.填方材料品种：原土回填 2.填方粒径要求：符合设计要求 | m3 | 147.00 | 8.28 | 1.19 |  | 2.24 | -0.13 | 1.79 | 1.05 |  | 14.42 | 2119.74
| 1-116 | 机械 填土夯实槽、坑 | m3 | 147 | 8.28 | 1.19 |  | 2.24 | -0.13 | 1.79 | 1.05 |  | 14.42 | 2119.74
4 | 040103002001 | 余方弃置:1.废弃料品种：三类土 2.运距：3Km | m3 | 593.95 |  |  |  | 8.68 | 1.39 | 1.48 | 0.87 |  | 12.42 | 7376.86
| 1-94+1-95*2换 | 自卸汽车运土方~运距3(km) | m3 | 593.95 |  |  |  | 8.68 | 1.39 | 1.48 | 0.87 |  | 12.42 | 7376.86
|  | 原现浇板拆除 | [11 empty] | 6937.33
表-09
综合单价计算表
单位工程(专业):甬台温高速至沿海高速三门联络线(上三高速公路东延段)海游街道小坑村(桥外王)水井头至祠堂门口路面改造工程-市政 | [11 empty] | 第2页 共5页
序 号 | 编号 | 名称 | 计量 单位 | 数量 | 综合单价(元) | [8 empty] | 合计 (元)
[5 empty] | 定额 人工费 | 人工 费价差 | 材料费 | 定额 机械费 | 机械 费价差 | 管理费 | 利润 | 风险费用 | 小计
5 | 041001008001 | 拆除混凝土结构:1.结构形式：混凝土类（有筋） 2.厚度15cm | m3 | 17.82 | 201.20 | 29.81 | 0.48 | 63.44 | -4.68 | 45.09 | 26.44 |  | 361.78 | 6446.92
| 1-400 | 拆除混凝土障碍物 风镐拆除有筋 | m3 | 17.82 | 201.20 | 29.81 | 0.48 | 63.44 | -4.68 | 45.09 | 26.44 |  | 361.78 | 6446.92
6 | 040103002002 | 余方弃置:1.废弃料品种：废弃混凝土 2.运距：3Km | m3 | 17.82 | 0.36 | 0.05 |  | 18.93 | 2.96 | 3.29 | 1.93 |  | 27.52 | 490.41
| 1-154 | 履带式液压挖掘机挖碴装车 | m3 | 17.82 | 0.36 | 0.05 |  | 5.45 | 0.79 | 0.99 | 0.58 |  | 8.22 | 146.48
| 1-155+1-156*2换 | 自卸汽车运石碴~运距3(km) | m3 | 17.82 |  |  |  | 13.48 | 2.17 | 2.30 | 1.35 |  | 19.30 | 343.93
|  | 挡墙排水沟 | [11 empty] | 169828.79
7 | 040305003001 | 浆砌块石挡墙墙身:1.部位：挡墙排水沟 2.材料品种、规格：块石 3.砂浆强度等级：M7.5 | m3 | 180.00 | 115.13 | 17.05 | 297.87 | 9.50 | 1.18 | 21.24 | 12.46 |  | 474.44 | 85399.20
| 1-185换 | 挡墙 浆砌块石^水泥砂浆 M7.5 | m3 | 180 | 109.38 | 16.20 | 289.88 | 9.50 | 1.18 | 20.26 | 11.88 |  | 458.28 | 82490.40
| 1-164 | 护岸泄水孔 | m | 57.2 | 5.67 | 0.84 | 11.06 |  |  | 0.97 | 0.57 |  | 19.11 | 1093.09
| 1-201 | 伸缩缝沥青板 | m2 | 14.4 | 49.41 | 7.32 | 55.91 |  |  | 8.42 | 4.94 |  | 126.00 | 1814.40
8 | 040303016001 | 混凝土挡墙压顶:1.混凝土强度等级：C30 5~40 2.沉降缝要求：2cm沥青模板伸缩缝 3.压顶厚度：100mm | m3 | 19.50 | 140.24 | 20.76 | 396.14 | 18.79 | 2.23 | 27.11 | 15.88 |  | 621.14 | 12112.23
表-09
综合单价计算表
单位工程(专业):甬台温高速至沿海高速三门联络线(上三高速公路东延段)海游街道小坑村(桥外王)水井头至祠堂门口路面改造工程-市政 | [11 empty] | 第3页 共5页
序 号 | 编号 | 名称 | 计量 单位 | 数量 | 综合单价(元) | [8 empty] | 合计 (元)
[5 empty] | 定额 人工费 | 人工 费价差 | 材料费 | 定额 机械费 | 机械 费价差 | 管理费 | 利润 | 风险费用 | 小计
| 1-182换 | 压顶 现浇混凝土混凝土^现浇现拌混凝土 C30（40） | m3 | 19.5 | 73.23 | 10.85 | 309.80 | 7.21 | 0.38 | 13.71 | 8.04 |  | 423.22 | 8252.79
| 1-183 | 压顶 现浇混凝土模板 | m2 | 62 | 15.84 | 2.34 | 25.75 | 0.80 | 0.15 | 2.84 | 1.66 |  | 49.38 | 3061.56
| 1-201 | 伸缩缝沥青板 | m2 | 1.56 | 49.41 | 7.32 | 55.91 |  |  | 8.42 | 4.94 |  | 126.00 | 196.56
| 1-604 | 机动翻斗车运输~ 运距 200m | m3 | 19.5 | 12.69 | 1.88 |  | 9.04 | 1.37 | 3.70 | 2.17 |  | 30.85 | 601.58
9 | 040601010001 | 现浇混凝土盖板:1.混凝土强度等级：C30 2.含模板脚手架等 | m3 | 54.00 | 235.00 | 34.81 | 399.80 | 13.78 | 1.50 | 42.38 | 24.86 |  | 752.13 | 40615.02
| 6-320换 | 渠道砌筑 顶板^现浇现拌混凝土 C30（40） | m3 | 54 | 95.57 | 14.16 | 310.90 | 7.31 | 0.40 | 17.53 | 10.28 |  | 456.15 | 24632.10
| 6-1148换 | 现浇混凝土模板 顶（盖）板复合木模^水泥砂浆 1:2.5 | m2 | 180 | 25.51 | 3.78 | 25.11 | 1.94 | 0.33 | 4.68 | 2.74 |  | 64.09 | 11536.20
| 3-505 | 满堂式钢管支架 | m3 | 270 | 10.88 | 1.61 | 1.04 |  |  | 1.85 | 1.09 |  | 16.47 | 4446.90
10 | 040901001001 | 现浇构件钢筋:1.顶板及压顶 2.钢筋种类：螺纹钢 | t | 7.032 | 726.84 | 107.68 | 3209.78 | 25.51 | -2.19 | 128.20 | 75.16 |  | 4270.98 | 30033.53
| 1-269 | 普通钢筋制作、安装 带肋钢筋 | t | 7.032 | 726.84 | 107.68 | 3209.78 | 25.51 | -2.19 | 128.20 | 75.16 |  | 4270.98 | 30033.53
11 | 040901001002 | 现浇构件钢筋:1.钢筋种类：圆钢 2.钢筋规格：Φ8 | t | 0.339 | 1069.20 | 158.40 | 3357.84 | 40.44 | -3.06 | 189.08 | 110.85 |  | 4922.75 | 1668.81
| 1-268 | 普通钢筋制作、安装 圆钢 | t | 0.339 | 1069.20 | 158.40 | 3357.84 | 40.44 | -3.06 | 189.08 | 110.85 |  | 4922.75 | 1668.81
|  | C30砼场地 | [11 empty] | 105601.60
12 | 040202001001 | 路床（槽）整形:1.路基平整、碾压成型、检验 | m2 | 1040.00 | 0.26 | 0.04 |  | 1.03 | 0.17 | 0.22 | 0.13 |  | 1.85 | 1924.00
表-09
综合单价计算表
单位工程(专业):甬台温高速至沿海高速三门联络线(上三高速公路东延段)海游街道小坑村(桥外王)水井头至祠堂门口路面改造工程-市政 | [11 empty] | 第4页 共5页
序 号 | 编号 | 名称 | 计量 单位 | 数量 | 综合单价(元) | [8 empty] | 合计 (元)
[5 empty] | 定额 人工费 | 人工 费价差 | 材料费 | 定额 机械费 | 机械 费价差 | 管理费 | 利润 | 风险费用 | 小计
| 2-1 | 路床（槽）整形 路床碾压检验 | m2 | 1040 | 0.26 | 0.04 |  | 1.03 | 0.17 | 0.22 | 0.13 |  | 1.85 | 1924.00
13 | 040202011001 | 碎石:1.石料规格：碎石 2.厚度：8cm | m2 | 1040.00 | 0.96 | 0.14 | 12.09 | 0.74 | 0.11 | 0.29 | 0.17 |  | 14.50 | 15080.00
| 2-105+2-106*-12换 | 碎石底层 人机配合~厚8(cm) | m2 | 1040 | 0.96 | 0.14 | 12.09 | 0.74 | 0.11 | 0.29 | 0.17 |  | 14.50 | 15080.00
14 | 040203007001 | 水泥混凝土:1.混凝土强度等级：C30砼路面 2.厚度：16cm 3.切缝深度5cm 4.塑料膜养护 | m2 | 1040.00 | 18.87 | 2.80 | 51.91 | 4.59 | 0.69 | 3.99 | 2.34 |  | 85.19 | 88597.60
| 2-213+2-214*-4换 | 水泥混凝土路面 道路混凝土~厚度16(cm)^现浇现拌混凝土 C30（40） | m2 | 1040 | 13.69 | 2.03 | 49.47 | 1.22 | 0.06 | 2.54 | 1.49 |  | 70.50 | 73320.00
| 2-215 | 水泥混凝土路面 模板 | m2 | 43.2 | 34.34 | 5.09 | 10.88 | 2.85 | 0.01 | 6.34 | 3.72 |  | 63.23 | 2731.54
| 2-219 | 锯缝机切缝缝~深（cm）5 | m | 208 | 1.82 | 0.27 | 0.92 | 0.20 | -0.02 | 0.34 | 0.20 |  | 3.73 | 775.84
| 2-223 | 路面防滑条 | m2 | 1040 | 0.71 | 0.11 | 1.41 | 1.77 | 0.41 | 0.42 | 0.25 |  | 5.08 | 5283.20
| 2-226 | 水泥混凝土路面养生 塑料膜养护 | m2 | 1040 | 0.65 | 0.09 | 0.39 |  |  | 0.11 | 0.06 |  | 1.30 | 1352.00
| 1-604 | 机动翻斗车运输~ 运距 200m | m3 | 166.4 | 12.69 | 1.88 |  | 9.04 | 1.37 | 3.70 | 2.17 |  | 30.85 | 5133.44
|  | 栏杆 | [11 empty] | 3000.00
15 | 040309001001 | 金属栏杆:1.钢管栏杆安装（含材料费），栏杆式样由业主指定 | m | 4.00 |  |  | 200.00 | [5 empty] | 200.00 | 800.00
| 补 | 钢管栏杆 | m | 4 |  |  | 200.00 | [5 empty] | 200.00 | 800.00
表-09
综合单价计算表
单位工程(专业):甬台温高速至沿海高速三门联络线(上三高速公路东延段)海游街道小坑村(桥外王)水井头至祠堂门口路面改造工程-市政 | [11 empty] | 第5页 共5页
序 号 | 编号 | 名称 | 计量 单位 | 数量 | 综合单价(元) | [8 empty] | 合计 (元)
[5 empty] | 定额 人工费 | 人工 费价差 | 材料费 | 定额 机械费 | 机械 费价差 | 管理费 | 利润 | 风险费用 | 小计
16 | 040309002001 | 石质栏杆:1.石栏杆安装（含材料费），栏杆式样由业主指定 | m | 4.00 |  |  | 550.00 | [5 empty] | 550.00 | 2200.00
| 补 | 石栏杆 | m | 4 |  |  | 550.00 | [5 empty] | 550.00 | 2200.00
|  | 大型机械设备进出场及安拆 | [11 empty] | 4170.16
17 | 041106001001 | 大型机械设备进出场及安拆:施工单位根据需要自行安排 | 台次 | 1 | 540.00 | 80.00 | 1259.13 | 1528.51 | 203.41 | 352.47 | 206.64 |  | 4170.16 | 4170.16
| 3001 | 履带式挖掘机1m3以内 | 台次 | 1 | 540.00 | 80.00 | 1259.13 | 1528.51 | 203.41 | 352.47 | 206.64 |  | 4170.16 | 4170.16
合 计 | [13 empty] | 303962.64
表-09

## 0_1_表-14 人工、主要材料（设备）、机械台班费用汇
人工、主要材料（设备）、机械台班费用汇总表
单位工程:市政 | [5 empty] | 第1页 共3页
序号 | 编号 | 项 目 名 称 | 类别、规格、型号 | 单位 | 数量 | 单价(元) | 合价(元)
一 |  | 工程人工 |  | 元
1 | 0001110001 | 一类人工 |  | 工日 | 20.714 | 143 | 2962.10
2 | 0001110003 | 二类人工 |  | 工日 | 493.632 | 155 | 76512.96
小 计 | [6 empty] | 79475.06
二 |  | 主要材料（设备） |  | 元
1 | 0103120019 | 镀锌铁丝 | 综合 | kg | 5 | 5.58 | 27.90
2 | 0161120033 | 铁件 |  | kg | 77.76 | 4.12 | 320.37
3 | 0209120007 | 聚氯乙烯薄膜 |  | m2 | 1196 | 0.21 | 251.16
4 | 0301121881 | 圆钉 |  | kg | 37.389 | 5.75 | 214.99
5 | 0401120021 | 普通硅酸盐水泥 | PO 42.5综合 | kg | 97159.281 | 0.367 | 35657.46
6 | 0403120009 | 黄砂 | 净砂 | t | 267.516 | 107 | 28624.21
7 | 0405120119 | 碎石 | 综合 | t | 447.858 | 82.52 | 36957.24
8 | 0411120179 | 块石 |  | t | 335.88 | 107 | 35939.16
9 | 0503120043 | 木板 | δ20 | m3 | 0.367 | 1858 | 681.89
10 | 1331120025 | 石油沥青 |  | t | 0.104 | 3398 | 353.39
11 | 1725121133 | Pvc塑料管 | φ100 | m | 58.344 | 10.84 | 632.45
12 | 3411120015 | 水 |  | m3 | 288.181 | 4.369 | 1259.06
13 | 3501120029 | 钢模板 |  | kg | 28.585 | 3.84 | 109.77
14 | 3501120043 | 木模板 |  | m3 | 1.038 | 1681 | 1744.88
15 | 3502120003 | 复合木模板面板 |  | m2 | 25.74 | 31.94 | 822.14
16 | 3503120053 | 木支撑 |  | m3 | 1.89 | 1514 | 2861.46
17 | 主材0002 | 钢管栏杆 |  | m | 4 | 200 | 800.00
18 | 主材0003 | 石栏杆 |  | m | 4 | 550 | 2200.00
小 计 | [6 empty] | 149457.52
三 |  | 主要机械台班费 |  | 元
表-14
人工、主要材料（设备）、机械台班费用汇总表
单位工程:市政 | [5 empty] | 第2页 共3页
序号 | 编号 | 项 目 名 称 | 类别、规格、型号 | 单位 | 数量 | 单价(元) | 合价(元)
1 | 9901140005 | 履带式推土机 | 75kW | 台班 | 0.842 | 737.74 | 621.18
2 | 9901140009 | 履带式推土机 | 105kW | 台班 | 0.828 | 920.16 | 761.89
3 | 9901140057 | 平地机 | 90kW | 台班 | 0.634 | 646.21 | 409.70
4 | 9901140115 | 履带式单斗液压挖掘机 | 1m3 | 台班 | 2.198 | 1042.25 | 2290.87
5 | 9901140151 | 钢轮内燃压路机 | 8t | 台班 | 0.291 | 407.06 | 118.45
6 | 9901140153 | 钢轮内燃压路机 | 12t | 台班 | 1.186 | 528.64 | 626.97
7 | 9901140155 | 钢轮内燃压路机 | 15t | 台班 | 0.572 | 628.24 | 359.35
8 | 9901140191 | 电动夯实机 | 250N·m | 台班 | 11.731 | 26.45 | 310.28
9 | 9901140207 | 手持式风动凿岩机 |  | 台班 | 15.325 | 12.61 | 193.25
10 | 9901140251 | 混凝土路面刻槽机 |  | 台班 | 5.72 | 396.96 | 2270.61
11 | 9905140059 | 汽车式起重机 | 8t | 台班 | 0.158 | 737.5 | 116.53
12 | 9907140005 | 载货汽车 | 4t | 台班 | 0.203 | 438.17 | 88.95
13 | 9907140007 | 载货汽车 | 5t | 台班 | 0.684 | 454.18 | 310.66
14 | 9907140033 | 自卸汽车 | 15t | 台班 | 6.793 | 921.86 | 6262.19
15 | 9907140045 | 平板拖车组 | 40t | 台班 | 1 | 1210.79 | 1210.79
16 | 9907140059 | 机动翻斗车 | 1t | 台班 | 8.514 | 227.4 | 1936.08
17 | 9911140013 | 双锥反转出料混凝土搅拌机 | 500L | 台班 | 7.269 | 229.9 | 1671.14
18 | 9911140035 | 灰浆搅拌机 | 200L | 台班 | 11.033 | 174.26 | 1922.61
19 | 9911140099 | 混凝土切缝机 | 7.5kW | 台班 | 1.3 | 29.31 | 38.10
20 | 9913140001 | 钢筋调直机 | 14mm | 台班 | 0.049 | 37.2 | 1.82
21 | 9913140003 | 钢筋切断机 | 40mm | 台班 | 0.67 | 40.02 | 26.81
22 | 9913140005 | 钢筋弯曲机 | 40mm | 台班 | 1.604 | 25.27 | 40.53
23 | 9913140023 | 木工圆锯机 | 500mm | 台班 | 2.205 | 24.96 | 55.04
24 | 9913140031 | 木工平刨床 | 300mm | 台班 | 2.043 | 9.87 | 20.16
25 | 9917140025 | 直流弧焊机 | 32kW | 台班 | 1.235 | 87.01 | 107.46
表-14
人工、主要材料（设备）、机械台班费用汇总表
单位工程:市政 | [5 empty] | 第3页 共3页
序号 | 编号 | 项 目 名 称 | 类别、规格、型号 | 单位 | 数量 | 单价(元) | 合价(元)
26 | 9919140035 | 电动空气压缩机 | 3m3/min | 台班 | 7.68 | 111.17 | 853.79
27 | 99Z110315 | 水泥混凝土真空吸水机 |  | 台班 | 3.619 | 17.2584 | 62.46
28 | 99Z5064 | 混凝土振捣器 | 平板式 | 台班 | 7.089 | 12.28 | 87.05
29 | 99Z5065 | 混凝土振捣器 | 插入式 | 台班 | 18.83 | 4.23 | 79.65
小 计 | [6 empty] | 22854.38
合计 | [6 empty] | 251786.96
四 |  | 其中机械人工、燃料费
1 | ZJ_05RG | 机械人工 |  | 工日 | 55.875 | 155 | 8660.63
2 | ZJ_08QY | 汽油(机械) |  | kg | 175.171 | 7.98 | 1397.86
3 | ZJ_09CY | 柴油(机械) |  | kg | 821.983 | 6.65 | 5466.19
4 | ZJ_10D | 电(机械) |  | kW·h | 1888.85 | 0.667 | 1259.86
表-14