## 表-01 工程项目招标控制价汇总表
工程项目招标控制价汇总表
工程名称:甬台温高速至沿海高速三门联络线(上三高速公路东延段)海游街道下谢村公墓上山道路改造工程 |  |  |  |  | 第1页 共1页
序号 | 工程名称 | 金额(元) | 其中：单位（元）
|  |  | 暂估价 | 安全文明 施工基本费 | 规费 | 税金
1 | 甬台温高速至沿海高速三门联络线(上三高速公路东延段)海游街道下谢村公墓上山道路改造工程 | 271139.00 |  | 6750.33 | 14205.24 | 22387.61
1.1 | 市政 | 271139.00 |  | 6750.33 | 14205.24 | 22387.61
合计 |  | 271139 |  | 6750.33 | 14205.24 | 22387.61
表-01

## 0_1_表-02 【不含单列】专业工程招标控制价计算程序
专业工程招标控制价计算程序表
单位工程(专业):甬台温高速至沿海高速三门联络线(上三高速公路东延段)海游街道下谢村公墓上山道路改造工程-市政 |  |  | 单位:元
序号 | 汇总内容 | 费用计算表达式 | 金额(元)
一 | 分部分项工程费 | 表-07 | 227333.48
1 | 其中定额人工费 | 表-07 | 50207.78
2 | 其中人工费价差 | 表-07 | 7424.62
3 | 其中定额机械费 | 表-07 | 25553.48
4 | 其中机械费价差 | 表-07 | 3714.93
二 | 措施项目费 | 5+6 | 7212.47
5 | 施工技术措施项目费 | 表-08
5.1 | 其中定额人工费 | 表-08
5.2 | 其中人工价差 | 表-08
5.3 | 其中定额机械费 | 表-08
5.4 | 其中机械费价差 | 表-08
6 | 施工组织措施项目费 | 6.1+6.2+6.3+6.4+6.5+6.6 | 7212.47
6.1 | 安全文明施工基本费 | (1+3+5.1+5.3)×8.91% | 6750.33
6.2 | 提前竣工增加费 | (1+3+5.1+5.3)×0%
6.3 | 二次搬运费 | (1+3+5.1+5.3)×0.48% | 363.65
6.4 | 冬雨季施工增加费 | (1+3+5.1+5.3)×0.13% | 98.49
6.5 | 行车、行人干扰增加费（限市政） | (1+3+5.1+5.3)×0%
6.6 | 其他施工组织措施费 | 计价时列岀具体费用名称
三 | 其他项目 | 表-11
四 | 规费 | (1+3+5.1+5.3)×18.75% | 14205.24
五 | 税金 | [一+二+三+四]×9% | 22387.61
招标控制价合计=一+二+三+四+五 |  |  | 271139.00
表-02

## 0_1_表-07 分部分项工程量清单表与计价表
分部分项工程量清单与计价表
单位工程(专业):甬台温高速至沿海高速三门联络线(上三高速公路东延段)海游街道下谢村公墓上山道路改造工程-市政 | [8 empty] | 第1页 共3页
序号 | 项目编码 | 项目名称 | 项目特征 | 计量 单位 | 工程量 | 综合单价 (元) | 合价 (元) | 其中(元) |  |  |  | 备注
[8 empty] | 定额人工费 | 人工费价差 | 定额机械费 | 机械费价差
|  | 砍树挖根 |  |  |  |  | 15763.00 | 8295.00 | 1227.00
1 | 050101001001 | 砍伐乔木 | 1.砍伐树木胸径：20cm以内 2.挖树根 | 株 | 300 | 39.21 | 11763.00 | 8295.00 | 1227.00
2 | 04B001 | 乔木及树根杂物外运 | 1.乔木及树根杂物外运 | 项 | 1 | 4000.00 | 4000.00
|  | 土石方 |  |  |  |  | 31191.36 | 2721.90 | 396.67 | 19224.19 | 2899.39
3 | 040101001001 | 挖一般土方 | 1.土壤类别：三类土 2.挖土深度：详见施工图 | m3 | 1844.60 | 5.02 | 9259.89 | 664.06 | 92.23 | 5902.72 | 811.62
4 | 040103001001 | 回填方 | 1.密实度要求：符合设计要求 2.填方材料品种：利用开挖料 3.填方粒径要求：符合设计要求 | m3 | 557.95 | 10.33 | 5763.62 | 1763.12 | 262.24 | 2270.86 | 379.41
5 | 040101002001 | 挖沟槽土方 | 1.土壤类别：三类土 2.挖土深度：50cm以内 | m3 | 63.48 | 7.68 | 487.53 | 182.19 | 26.03 | 163.14 | 22.22
6 | 040103001002 | 回填方 | 1.密实度要求：符合设计要求 2.填方材料品种：原土回填 3.填方粒径要求：符合设计要求 4.填方来源、运距：利用挖方料 | m3 | 13.59 | 14.37 | 195.29 | 112.53 | 16.17 | 30.44 | -2.45
7 | 040103002001 | 余方弃置 | 余土外运，运距投标单位根据现场情况综合考虑 | m3 | 1250.81 | 12.38 | 15485.03 |  |  | 10857.03 | 1688.59
|  | 挡土墙 |  |  |  |  | 109225.12 | 26888.33 | 3983.19 | 2249.76 | 278.31
本页小计 | [6 empty] | 46954.36 | 11016.90 | 1623.67 | 19224.19 | 2899.39
表-07
分部分项工程量清单与计价表
单位工程(专业):甬台温高速至沿海高速三门联络线(上三高速公路东延段)海游街道下谢村公墓上山道路改造工程-市政 | [8 empty] | 第2页 共3页
序号 | 项目编码 | 项目名称 | 项目特征 | 计量 单位 | 工程量 | 综合单价 (元) | 合价 (元) | 其中(元) |  |  |  | 备注
[8 empty] | 定额人工费 | 人工费价差 | 定额机械费 | 机械费价差
8 | 040305003001 | 浆砌块料 | 1.部位：路基挡墙 2.材料品种、规格：浆砌块石 3.砂浆强度等级：M7.5 4.泄水孔材料品种、规格：D110PVC排水管 | m3 | 222.87 | 474.41 | 105731.76 | 25694.68 | 3806.62 | 2117.27 | 258.53
9 | 040303016001 | 混凝土挡墙压顶 | 1.混凝土强度等级：C20 5~40 2.压顶厚度：100mm | m3 | 3.60 | 596.76 | 2148.34 | 499.39 | 73.91 | 68.11 | 7.60
10 | 041101001001 | 墙面脚手架 | 1.搭设脚手架高度为4m内 | m2 | 174.00 | 7.73 | 1345.02 | 694.26 | 102.66 | 64.38 | 12.18
|  | 泥结石路面 |  |  |  |  | 30032.80 | 2095.60 | 310.00 | 1562.40 | 235.60
11 | 040202001001 | 路床（槽）整形 | 1.路基平整、碾压成型、检验 | m2 | 1240.00 | 1.84 | 2281.60 | 322.40 | 49.60 | 1277.20 | 198.40
12 | 040202011001 | 泥结石面层 | 1.泥结石面层 粘土∶碎石（20∶80） 2.厚度15cm | m2 | 1240.00 | 22.38 | 27751.20 | 1773.20 | 260.40 | 285.20 | 37.20
|  | 踏步 |  |  |  |  | 20888.33 | 7283.84 | 1079.33 | 835.51 | 85.68
13 | 040202001002 | 路床（槽）整形 | 1.步道平整、碾压成型 | m2 | 82.42 | 4.81 | 396.44 | 279.40 | 41.21
14 | 040601011001 | 现浇混凝土板 | 1.名称：15cm厚平台板 2.混凝土强度等级：C30 | m3 | 1.80 | 537.27 | 967.09 | 241.74 | 35.82 | 35.21 | 2.93
15 | 050201002001 | 踏（蹬）道 | 1.台阶底板厚15cm 2.踏步高宽比：详见施工图 3.台阶混凝土强度等级：C30 | m2 | 51.40 | 379.86 | 19524.80 | 6762.70 | 1002.30 | 800.30 | 82.75
|  | 排水沟 |  |  |  |  | 4513.76 | 1282.27 | 189.88 | 153.11 | 19.65
本页小计 | [6 empty] | 160146.25 | 36267.77 | 5372.52 | 4647.67 | 599.59
表-07
分部分项工程量清单与计价表
单位工程(专业):甬台温高速至沿海高速三门联络线(上三高速公路东延段)海游街道下谢村公墓上山道路改造工程-市政 | [8 empty] | 第3页 共3页
序号 | 项目编码 | 项目名称 | 项目特征 | 计量 单位 | 工程量 | 综合单价 (元) | 合价 (元) | 其中(元) |  |  |  | 备注
[8 empty] | 定额人工费 | 人工费价差 | 定额机械费 | 机械费价差
16 | 040501019001 | 混凝土渠道 | 1.断面尺寸：30cm*30cm 2.基础、垫层：材料品种、厚度：15cm厚C25砼底板 3.砌体材料：左侧20cm厚+右侧10cm厚C25砼壁板 4.伸缩缝填塞.：每10米设一道沥青伸缩缝板 | m | 31.70 | 142.39 | 4513.76 | 1282.27 | 189.88 | 153.11 | 19.65
|  | 二次搬运 |  |  |  |  | 1556.78 | 1100.84 | 158.55
17 | 041109003001 | 二次搬运 | 1.上山材料搬运费 | 项 | 1 | 1556.78 | 1556.78 | 1100.84 | 158.55
|  | 施工便道 |  |  |  |  | 10000.00
18 | 04B002 | 临时便道 | 1.由于施工路段沿线无直接道路，路线两侧较窄，施工难度大，综合业主意见，考虑临时便道费用，费用包干不予调整 | 项 | 1 | 10000.00 | 10000.00
|  | 大型机械设备进出场及安拆 |  |  |  |  | 4162.33 | 540.00 | 80.00 | 1528.51 | 196.30
19 | 041106001001 | 大型机械设备进出场及安拆 | 1.施工单位根据需要自行安排 | 台次 | 1 | 4162.33 | 4162.33 | 540.00 | 80.00 | 1528.51 | 196.30
本页小计 | [6 empty] | 20232.87 | 2923.11 | 428.43 | 1681.62 | 215.95
合 计 | [6 empty] | 227333.48 | 50207.78 | 7424.62 | 25553.48 | 3714.93
表-07

## 0_1_表-09 综合单价计算表
综合单价计算表
单位工程(专业):甬台温高速至沿海高速三门联络线(上三高速公路东延段)海游街道下谢村公墓上山道路改造工程-市政 | [11 empty] | 第1页 共5页
序 号 | 编号 | 名称 | 计量 单位 | 数量 | 综合单价(元) | [8 empty] | 合计 (元)
[5 empty] | 定额 人工费 | 人工 费价差 | 材料费 | 定额 机械费 | 机械 费价差 | 管理费 | 利润 | 风险费用 | 小计
|  | 砍树挖根 | [11 empty] | 15763.00
1 | 050101001001 | 砍伐乔木:1.砍伐树木胸径：20cm以内 2.挖树根 | 株 | 300 | 27.65 | 4.09 |  |  |  | 4.71 | 2.76 |  | 39.21 | 11763.00
| 1-404 | 挖树蔸 伐树，离地面 20cm 处树干直径（cm）内Φ30 | 棵 | 300 | 27.65 | 4.09 |  |  |  | 4.71 | 2.76 |  | 39.21 | 11763.00
2 | 04B001 | 乔木及树根杂物外运:1.乔木及树根杂物外运 | 项 | 1 |  |  | 4000.00 | [5 empty] | 4000.00 | 4000.00
| 补 | 乔木及树根杂物外运 | 项 | 1 |  |  | 4000.00 | [5 empty] | 4000.00 | 4000.00
|  | 土石方 | [11 empty] | 31191.36
3 | 040101001001 | 挖一般土方:1.土壤类别：三类土 2.挖土深度：详见施工图 | m3 | 1844.60 | 0.36 | 0.05 |  | 3.20 | 0.44 | 0.61 | 0.36 |  | 5.02 | 9259.89
| 1-72 | 挖掘机挖土 装车三类土 | m3 | 1844.6 | 0.36 | 0.05 |  | 3.20 | 0.44 | 0.61 | 0.36 |  | 5.02 | 9259.89
4 | 040103001001 | 回填方:1.密实度要求：符合设计要求 2.填方材料品种：利用开挖料 3.填方粒径要求：符合设计要求 | m3 | 557.95 | 3.16 | 0.47 |  | 4.07 | 0.68 | 1.23 | 0.72 |  | 10.33 | 5763.62
| 2-68 | 路基填筑 塘渣 | m3 | 557.95 | 3.16 | 0.47 |  | 4.07 | 0.68 | 1.23 | 0.72 |  | 10.33 | 5763.62
5 | 040101002001 | 挖沟槽土方:1.土壤类别：三类土 2.挖土深度：50cm以内 | m3 | 63.48 | 2.87 | 0.41 |  | 2.57 | 0.35 | 0.93 | 0.55 |  | 7.68 | 487.53
| 1-17 | 人工挖沟槽、基坑土方 三类土深度在(m以内)2 | m3 | 6.348 | 25.44 | 3.66 |  |  |  | 4.33 | 2.54 |  | 35.97 | 228.34
| 1-69 | 挖掘机挖土 不装车三类土 | m3 | 15.6331 | 0.36 | 0.05 |  | 1.94 | 0.26 | 0.39 | 0.23 |  | 3.23 | 50.49
表-09
综合单价计算表
单位工程(专业):甬台温高速至沿海高速三门联络线(上三高速公路东延段)海游街道下谢村公墓上山道路改造工程-市政 | [11 empty] | 第2页 共5页
序 号 | 编号 | 名称 | 计量 单位 | 数量 | 综合单价(元) | [8 empty] | 合计 (元)
[5 empty] | 定额 人工费 | 人工 费价差 | 材料费 | 定额 机械费 | 机械 费价差 | 管理费 | 利润 | 风险费用 | 小计
| 1-72 | 挖掘机挖土 装车三类土 | m3 | 41.4989 | 0.36 | 0.05 |  | 3.20 | 0.44 | 0.61 | 0.36 |  | 5.02 | 208.32
6 | 040103001002 | 回填方:1.密实度要求：符合设计要求 2.填方材料品种：原土回填 3.填方粒径要求：符合设计要求 4.填方来源、运距：利用挖方料 | m3 | 13.59 | 8.28 | 1.19 |  | 2.24 | -0.18 | 1.79 | 1.05 |  | 14.37 | 195.29
| 1-116 | 机械 填土夯实槽、坑 | m3 | 13.59 | 8.28 | 1.19 |  | 2.24 | -0.18 | 1.79 | 1.05 |  | 14.37 | 195.29
7 | 040103002001 | 余方弃置:余土外运，运距投标单位根据现场情况综合考虑 | m3 | 1250.81 |  |  |  | 8.68 | 1.35 | 1.48 | 0.87 |  | 12.38 | 15485.03
| 1-94+1-95*2换 | 自卸汽车运土方~运距3(km) | m3 | 1250.81 |  |  |  | 8.68 | 1.35 | 1.48 | 0.87 |  | 12.38 | 15485.03
|  | 挡土墙 | [11 empty] | 109225.12
8 | 040305003001 | 浆砌块料:1.部位：路基挡墙 2.材料品种、规格：浆砌块石 3.砂浆强度等级：M7.5 4.泄水孔材料品种、规格：D110PVC排水管 | m3 | 222.87 | 115.29 | 17.08 | 297.65 | 9.50 | 1.16 | 21.27 | 12.47 |  | 474.41 | 105731.76
| 1-185换 | 挡墙 浆砌块石^水泥砂浆 M7.5 | m3 | 222.87 | 109.38 | 16.20 | 289.88 | 9.50 | 1.16 | 20.26 | 11.88 |  | 458.26 | 102132.41
| 1-164 | 护岸泄水孔 | m | 38.05 | 5.67 | 0.84 | 12.70 |  |  | 0.97 | 0.57 |  | 20.75 | 789.54
| 1-201 | 伸缩缝沥青板 | m2 | 22.287 | 49.41 | 7.32 | 56.06 |  |  | 8.42 | 4.94 |  | 126.15 | 2811.51
9 | 040303016001 | 混凝土挡墙压顶:1.混凝土强度等级：C20 5~40 2.压顶厚度：100mm | m3 | 3.60 | 138.72 | 20.53 | 373.87 | 18.92 | 2.11 | 26.88 | 15.74 |  | 596.76 | 2148.34
| 1-182换 | 压顶 现浇混凝土混凝土^现浇现拌混凝土 C20（40） | m3 | 3.6 | 73.23 | 10.85 | 288.04 | 7.21 | 0.29 | 13.71 | 8.04 |  | 401.37 | 1444.93
表-09
综合单价计算表
单位工程(专业):甬台温高速至沿海高速三门联络线(上三高速公路东延段)海游街道下谢村公墓上山道路改造工程-市政 | [11 empty] | 第3页 共5页
序 号 | 编号 | 名称 | 计量 单位 | 数量 | 综合单价(元) | [8 empty] | 合计 (元)
[5 empty] | 定额 人工费 | 人工 费价差 | 材料费 | 定额 机械费 | 机械 费价差 | 管理费 | 利润 | 风险费用 | 小计
| 1-183 | 压顶 现浇混凝土模板 | m2 | 12 | 15.84 | 2.34 | 25.75 | 0.80 | 0.14 | 2.84 | 1.66 |  | 49.37 | 592.44
| 1-604 | 机动翻斗车运输~ 运距 200m | m3 | 3.6 | 12.69 | 1.88 |  | 9.04 | 1.35 | 3.70 | 2.17 |  | 30.83 | 110.99
10 | 041101001001 | 墙面脚手架:1.搭设脚手架高度为4m内 | m2 | 174.00 | 3.99 | 0.59 | 1.53 | 0.37 | 0.07 | 0.74 | 0.44 |  | 7.73 | 1345.02
| 1-491 | 钢管脚手架单排4m 内 | m2 | 174 | 3.99 | 0.59 | 1.53 | 0.37 | 0.07 | 0.74 | 0.44 |  | 7.73 | 1345.02
|  | 泥结石路面 | [11 empty] | 30032.80
11 | 040202001001 | 路床（槽）整形:1.路基平整、碾压成型、检验 | m2 | 1240.00 | 0.26 | 0.04 |  | 1.03 | 0.16 | 0.22 | 0.13 |  | 1.84 | 2281.60
| 2-1 | 路床（槽）整形 路床碾压检验 | m2 | 1240 | 0.26 | 0.04 |  | 1.03 | 0.16 | 0.22 | 0.13 |  | 1.84 | 2281.60
12 | 040202011001 | 泥结石面层:1.泥结石面层 粘土∶碎石（20∶80） 2.厚度15cm | m2 | 1240.00 | 1.43 | 0.21 | 20.03 | 0.23 | 0.03 | 0.28 | 0.17 |  | 22.38 | 27751.20
| 2-148 | 泥结石基层 粘土∶碎石（20∶80）厚度15cm | m2 | 1240 | 1.43 | 0.21 | 20.03 | 0.23 | 0.03 | 0.28 | 0.17 |  | 22.38 | 27751.20
|  | 踏步 | [11 empty] | 20888.33
13 | 040202001002 | 路床（槽）整形:1.步道平整、碾压成型 | m2 | 82.42 | 3.39 | 0.50 |  |  |  | 0.58 | 0.34 |  | 4.81 | 396.44
| E2-1 | 整理路床人工打夯 | m2 | 82.42 | 3.39 | 0.50 |  |  |  | 0.58 | 0.34 |  | 4.81 | 396.44
14 | 040601011001 | 现浇混凝土板:1.名称：15cm厚平台板 2.混凝土强度等级：C30 | m3 | 1.80 | 134.30 | 19.90 | 320.28 | 19.56 | 1.63 | 26.24 | 15.36 |  | 537.27 | 967.09
表-09
综合单价计算表
单位工程(专业):甬台温高速至沿海高速三门联络线(上三高速公路东延段)海游街道下谢村公墓上山道路改造工程-市政 | [11 empty] | 第4页 共5页
序 号 | 编号 | 名称 | 计量 单位 | 数量 | 综合单价(元) | [8 empty] | 合计 (元)
[5 empty] | 定额 人工费 | 人工 费价差 | 材料费 | 定额 机械费 | 机械 费价差 | 管理费 | 利润 | 风险费用 | 小计
| 2-213+2-214*-5换 | 水泥混凝土路面 道路混凝土~厚度15(cm)^现浇现拌混凝土 C30（40） | m2 | 12 | 13.09 | 1.94 | 46.41 | 1.15 | 0.05 | 2.43 | 1.42 |  | 66.49 | 797.88
| 2-215 | 水泥混凝土路面 模板 | m2 | 1.8 | 34.34 | 5.09 | 10.88 | 2.85 | -0.05 | 6.34 | 3.72 |  | 63.17 | 113.71
| 1-604 | 机动翻斗车运输~ 运距 200m | m3 | 1.8 | 12.69 | 1.88 |  | 9.04 | 1.35 | 3.70 | 2.17 |  | 30.83 | 55.49
15 | 050201002001 | 踏（蹬）道:1.台阶底板厚15cm 2.踏步高宽比：详见施工图 3.台阶混凝土强度等级：C30 | m2 | 51.40 | 131.57 | 19.50 | 171.83 | 15.57 | 1.61 | 25.08 | 14.70 |  | 379.86 | 19524.80
| E2-76换 | 混凝土台阶^现浇现拌混凝土 C30（40） | m3 | 26.73 | 104.49 | 15.48 | 310.69 | 3.94 | 0.08 | 18.48 | 10.83 |  | 463.99 | 12402.45
| 3-255 | 小型构件 楼梯模板 | m2 | 44.73 | 81.16 | 12.03 | 11.79 | 10.14 | 1.00 | 15.56 | 9.12 |  | 140.80 | 6297.98
| 1-604 | 机动翻斗车运输~ 运距 200m | m3 | 26.73 | 12.69 | 1.88 |  | 9.04 | 1.35 | 3.70 | 2.17 |  | 30.83 | 824.09
|  | 排水沟 | [11 empty] | 4513.76
16 | 040501019001 | 混凝土渠道:1.断面尺寸：30cm*30cm 2.基础、垫层：材料品种、厚度：15cm厚C25砼底板 3.砌体材料：左侧20cm厚+右侧10cm厚C25砼壁板 4.伸缩缝填塞.：每10米设一道沥青伸缩缝板 | m | 31.70 | 40.45 | 5.99 | 78.26 | 4.83 | 0.62 | 7.72 | 4.52 |  | 142.39 | 4513.76
| 6-318换 | 渠道砌筑 沟底板^现浇现拌混凝土 C25（40） | m3 | 2.853 | 87.20 | 12.92 | 304.68 | 7.31 | 0.30 | 16.10 | 9.44 |  | 437.95 | 1249.47
| 6-319换 | 渠道砌筑 壁板^现浇现拌混凝土 C25（40） | m3 | 2.853 | 98.16 | 14.54 | 306.15 | 7.08 | 0.30 | 17.93 | 10.51 |  | 454.67 | 1297.17
表-09
综合单价计算表
单位工程(专业):甬台温高速至沿海高速三门联络线(上三高速公路东延段)海游街道下谢村公墓上山道路改造工程-市政 | [11 empty] | 第5页 共5页
序 号 | 编号 | 名称 | 计量 单位 | 数量 | 综合单价(元) | [8 empty] | 合计 (元)
[5 empty] | 定额 人工费 | 人工 费价差 | 材料费 | 定额 机械费 | 机械 费价差 | 管理费 | 利润 | 风险费用 | 小计
| 6-1146 | 现浇混凝土模板 渠（涵）直墙复合木模 | m2 | 33.285 | 19.93 | 2.95 | 21.57 | 1.82 | 0.31 | 3.71 | 2.17 |  | 52.46 | 1746.13
| 1-201 | 伸缩缝沥青板 | m2 | 0.36 | 49.41 | 7.32 | 56.06 |  |  | 8.42 | 4.94 |  | 126.15 | 45.41
| 1-604 | 机动翻斗车运输~ 运距 200m | m3 | 5.7 | 12.69 | 1.88 |  | 9.04 | 1.35 | 3.70 | 2.17 |  | 30.83 | 175.73
|  | 二次搬运 | [11 empty] | 1556.78
17 | 041109003001 | 二次搬运:1.上山材料搬运费 | 项 | 1 | 1100.84 | 158.55 |  |  |  | 187.31 | 110.08 |  | 1556.78 | 1556.78
| 9-138+9-139*1换 | 上山材料人力搬运 人力搬运~运距30(m) | t | 82.152 | 13.40 | 1.93 |  |  |  | 2.28 | 1.34 |  | 18.95 | 1556.78
|  | 施工便道 | [11 empty] | 10000.00
18 | 04B002 | 临时便道:1.由于施工路段沿线无直接道路，路线两侧较窄，施工难度大，综合业主意见，考虑临时便道费用，费用包干不予调整 | 项 | 1 |  |  | 10000.00 | [5 empty] | 10000.00 | 10000.00
| 补 | 临时便道 | 项 | 1 |  |  | 10000.00 | [5 empty] | 10000.00 | 10000.00
|  | 大型机械设备进出场及安拆 | [11 empty] | 4162.33
19 | 041106001001 | 大型机械设备进出场及安拆:1.施工单位根据需要自行安排 | 台次 | 1 | 540.00 | 80.00 | 1258.41 | 1528.51 | 196.30 | 352.47 | 206.64 |  | 4162.33 | 4162.33
| 3001 | 履带式挖掘机1m3以内 | 台次 | 1 | 540.00 | 80.00 | 1258.41 | 1528.51 | 196.30 | 352.47 | 206.64 |  | 4162.33 | 4162.33
合 计 | [13 empty] | 227333.48
表-09

## 0_1_表-14 人工、主要材料（设备）、机械台班费用汇
人工、主要材料（设备）、机械台班费用汇总表
单位工程:市政 | [5 empty] | 第1页 共2页
序号 | 编号 | 项 目 名 称 | 类别、规格、型号 | 单位 | 数量 | 单价(元) | 合价(元)
一 |  | 工程人工 |  | 元
1 | 0001110001 | 一类人工 |  | 工日 | 16.476 | 143 | 2356.07
2 | 0001110003 | 二类人工 |  | 工日 | 356.643 | 155 | 55279.67
小 计 | [6 empty] | 57635.73
二 |  | 主要材料（设备） |  | 元
1 | 0103120019 | 镀锌铁丝 | 综合 | kg | 5 | 5.75 | 28.75
2 | 0161120033 | 铁件 |  | kg | 5.17 | 4.12 | 21.30
3 | 0209120019 | 塑料薄膜 |  | m2 | 29.968 | 0.21 | 6.29
4 | 0301121881 | 圆钉 |  | kg | 2.647 | 5.75 | 15.22
5 | 0401120021 | 普通硅酸盐水泥 | PO 42.5综合 | kg | 30489.49 | 0.367 | 11189.64
6 | 0403120009 | 黄砂 | 净砂 | t | 151.208 | 107 | 16179.26
7 | 0405120119 | 碎石 | 综合 | t | 311.526 | 82.52 | 25707.13
8 | 0411120179 | 块石 |  | t | 415.875 | 107 | 44498.63
9 | 0503120001 | 板枋材 |  | m3 | 0.228 | 1858 | 423.62
10 | 0503120043 | 木板 | δ20 | m3 | 0.521 | 1858 | 968.02
11 | 3411120015 | 水 |  | m3 | 170.488 | 4.369 | 744.86
12 | 3501120029 | 钢模板 |  | kg | 1.191 | 3.84 | 4.57
13 | 3501120043 | 木模板 |  | m3 | 0.191 | 1681 | 321.07
小 计 | [6 empty] | 100108.36
三 |  | 主要机械台班费 |  | 元
1 | 9901140005 | 履带式推土机 | 75kW | 台班 | 2.622 | 733.22 | 1922.50
2 | 9901140009 | 履带式推土机 | 105kW | 台班 | 2.568 | 915.29 | 2350.46
3 | 9901140115 | 履带式单斗液压挖掘机 | 1m3 | 台班 | 4.888 | 1037.21 | 5069.88
4 | 9901140151 | 钢轮内燃压路机 | 8t | 台班 | 0.806 | 405.47 | 326.81
5 | 9901140153 | 钢轮内燃压路机 | 12t | 台班 | 1.414 | 526.07 | 743.86
表-14
人工、主要材料（设备）、机械台班费用汇总表
单位工程:市政 | [5 empty] | 第2页 共2页
序号 | 编号 | 项 目 名 称 | 类别、规格、型号 | 单位 | 数量 | 单价(元) | 合价(元)
6 | 9901140155 | 钢轮内燃压路机 | 15t | 台班 | 2.343 | 624.8 | 1463.91
7 | 9901140191 | 电动夯实机 | 250N·m | 台班 | 1.084 | 25.77 | 27.93
8 | 9905140013 | 履带式起重机 | 15t | 台班 | 0.568 | 791.32 | 449.47
9 | 9905140059 | 汽车式起重机 | 8t | 台班 | 0.028 | 735.23 | 20.59
10 | 9907140005 | 载货汽车 | 4t | 台班 | 0.203 | 435.62 | 88.43
11 | 9907140007 | 载货汽车 | 5t | 台班 | 0.113 | 451.61 | 51.03
12 | 9907140033 | 自卸汽车 | 15t | 台班 | 13.668 | 917.63 | 12542.17
13 | 9907140045 | 平板拖车组 | 40t | 台班 | 1 | 1206.2 | 1206.20
14 | 9907140059 | 机动翻斗车 | 1t | 台班 | 1.732 | 226.92 | 393.03
15 | 9911140013 | 双锥反转出料混凝土搅拌机 | 500L | 台班 | 0.336 | 227.64 | 76.49
16 | 9911140035 | 灰浆搅拌机 | 200L | 台班 | 13.659 | 173.9 | 2375.30
17 | 9913140023 | 木工圆锯机 | 500mm | 台班 | 1.269 | 23.98 | 30.43
18 | 9913140031 | 木工平刨床 | 300mm | 台班 | 0.085 | 9.51 | 0.81
19 | 9913140033 | 木工平刨床 | 500mm | 台班 | 1.056 | 19.28 | 20.36
20 | 99Z110315 | 水泥混凝土真空吸水机 |  | 台班 | 0.042 | 17.2584 | 0.72
21 | 99Z5064 | 混凝土振捣器 | 平板式 | 台班 | 0.143 | 12.11 | 1.73
22 | 99Z5065 | 混凝土振捣器 | 插入式 | 台班 | 1.245 | 4.06 | 5.05
23 | B99110491 | 混凝土搅拌机 | 500L | 台班 | 0.909 | 118.32 | 107.55
小 计 | [6 empty] | 29274.72
合计 | [6 empty] | 187018.81
四 |  | 其中机械人工、燃料费
1 | ZJ_05RG | 机械人工 |  | 工日 | 61.211 | 155 | 9487.71
2 | ZJ_08QY | 汽油(机械) |  | kg | 5.167 | 7.88 | 40.72
3 | ZJ_09CY | 柴油(机械) |  | kg | 1586.622 | 6.57 | 10424.11
4 | ZJ_10D | 电(机械) |  | kW·h | 204.499 | 0.626 | 128.02
表-14