## 0_1_表-02 【不含单列】专业工程招标控制价计算程序
专业工程招标控制价计算程序表
单位工程(专业):甬台温高速至沿海高速三门联络线(上三高速公路东延段)海游街道小坑村（尤家）后坑山脚挡墙及排水沟工程-市政 |  |  | 单位:元
序号 | 汇总内容 | 费用计算表达式 | 金额(元)
一 | 分部分项工程费 | 表-07 | 124725.27
1 | 其中定额人工费 | 表-07 | 27795.19
2 | 其中人工费价差 | 表-07 | 4114.12
3 | 其中定额机械费 | 表-07 | 11396.38
4 | 其中机械费价差 | 表-07 | 1795.95
二 | 措施项目费 | 5+6 | 3531.16
5 | 施工技术措施项目费 | 表-08
5.1 | 其中定额人工费 | 表-08
5.2 | 其中人工价差 | 表-08
5.3 | 其中定额机械费 | 表-08
5.4 | 其中机械费价差 | 表-08
6 | 施工组织措施项目费 | 6.1+6.2+6.3+6.4+6.5+6.6 | 3531.16
6.1 | 安全文明施工基本费 | (1+3+5.1+5.3)×8.4% | 3292.09
6.2 | 提前竣工增加费 | (1+3+5.1+5.3)×0%
6.3 | 二次搬运费 | (1+3+5.1+5.3)×0.48% | 188.12
6.4 | 冬雨季施工增加费 | (1+3+5.1+5.3)×0.13% | 50.95
6.5 | 行车、行人干扰增加费（限市政） | (1+3+5.1+5.3)×0%
6.6 | 其他施工组织措施费 | 计价时列岀具体费用名称
三 | 其他项目 | 表-11
四 | 规费 | (1+3+5.1+5.3)×18.75% | 7348.42
五 | 税金 | [一+二+三+四]×9% | 12204.44
招标控制价合计=一+二+三+四+五 |  |  | 147809.00
表-02

## 0_1_表-07 分部分项工程量清单表与计价表
分部分项工程量清单与计价表
单位工程(专业):甬台温高速至沿海高速三门联络线(上三高速公路东延段)海游街道小坑村（尤家）后坑山脚挡墙及排水沟工程-市政 | [8 empty] | 第1页 共1页
序号 | 项目编码 | 项目名称 | 项目特征 | 计量 单位 | 工程量 | 综合单价 (元) | 合价 (元) | 其中(元) |  |  |  | 备注
[8 empty] | 定额人工费 | 人工费价差 | 定额机械费 | 机械费价差
|  | 土石方工程 |  |  |  |  | 10882.05 | 133.88 | 17.85 | 7428.00 | 1256.22
1 | 040102001001 | 挖一般石方 | 1.岩石类别：风化石 2.开凿深度：详见施工图 | m3 | 223.13 | 29.18 | 6510.93 | 133.88 | 17.85 | 4420.21 | 707.32
2 | 040103002001 | 余方弃置 | 1.废弃料品种：石渣 2.运距：3Km | m3 | 223.13 | 19.59 | 4371.12 |  |  | 3007.79 | 548.90
|  | C25砼排水沟 |  |  |  |  | 13454.00 | 3792.54 | 561.72 | 462.52 | 66.34
3 | 040201022001 | 排水沟 | 1.C25砼边沟断面尺寸：详见施工图 2.底板厚20cm，壁板厚20cm | m | 62.00 | 217.00 | 13454.00 | 3792.54 | 561.72 | 462.52 | 66.34
|  | 浆砌挡墙 |  |  |  |  | 96183.51 | 23328.77 | 3454.55 | 1977.35 | 241.54
4 | 040305003001 | 浆砌块料 | 1.部位：排水沟挡墙 2.砂浆强度等级：M7.5 | m3 | 199.18 | 469.42 | 93499.08 | 22704.53 | 3362.16 | 1892.21 | 231.05
5 | 040303016001 | 混凝土挡墙压顶（60cm压顶） | 1.混凝土强度等级：C20 | m3 | 4.50 | 596.54 | 2684.43 | 624.24 | 92.39 | 85.14 | 10.49
|  | 大型机械设备进出场及安拆 |  |  |  |  | 4205.71 | 540.00 | 80.00 | 1528.51 | 231.85
6 | 041106001001 | 大型机械设备进出场及安拆 | 大型机械设备进出场及安拆 | 台次 | 1 | 4205.71 | 4205.71 | 540.00 | 80.00 | 1528.51 | 231.85
本页小计 | [6 empty] | 124725.27 | 27795.19 | 4114.12 | 11396.38 | 1795.95
合 计 | [6 empty] | 124725.27 | 27795.19 | 4114.12 | 11396.38 | 1795.95
表-07

## 0_1_表-09 综合单价计算表
综合单价计算表
单位工程(专业):甬台温高速至沿海高速三门联络线(上三高速公路东延段)海游街道小坑村（尤家）后坑山脚挡墙及排水沟工程-市政 | [11 empty] | 第1页 共2页
序 号 | 编号 | 名称 | 计量 单位 | 数量 | 综合单价(元) | [8 empty] | 合计 (元)
[5 empty] | 定额 人工费 | 人工 费价差 | 材料费 | 定额 机械费 | 机械 费价差 | 管理费 | 利润 | 风险费用 | 小计
|  | 土石方工程 | [11 empty] | 10882.05
1 | 040102001001 | 挖一般石方:1.岩石类别：风化石 2.开凿深度：详见施工图 | m3 | 223.13 | 0.60 | 0.08 |  | 19.81 | 3.17 | 3.48 | 2.04 |  | 29.18 | 6510.93
| 1-120 | 液压岩石破碎机破碎岩石 极软岩 | m3 | 223.13 | 0.24 | 0.03 |  | 14.36 | 2.26 | 2.49 | 1.46 |  | 20.84 | 4650.03
| 1-154 | 履带式液压挖掘机挖碴装车 | m3 | 223.13 | 0.36 | 0.05 |  | 5.45 | 0.91 | 0.99 | 0.58 |  | 8.34 | 1860.90
2 | 040103002001 | 余方弃置:1.废弃料品种：石渣 2.运距：3Km | m3 | 223.13 |  |  |  | 13.48 | 2.46 | 2.30 | 1.35 |  | 19.59 | 4371.12
| 1-155+1-156*2换 | 自卸汽车运石碴~运距3(km) | m3 | 223.13 |  |  |  | 13.48 | 2.46 | 2.30 | 1.35 |  | 19.59 | 4371.12
|  | C25砼排水沟 | [11 empty] | 13454.00
3 | 040201022001 | 排水沟:1.C25砼边沟断面尺寸：详见施工图 2.底板厚20cm，壁板厚20cm | m | 62.00 | 61.17 | 9.06 | 119.68 | 7.46 | 1.07 | 11.70 | 6.85 |  | 217.00 | 13454.00
| 6-318换 | 渠道砌筑 沟底板^现浇现拌混凝土 C25（40） | m3 | 9.92 | 87.20 | 12.92 | 303.47 | 7.31 | 0.32 | 16.10 | 9.44 |  | 436.76 | 4332.66
| 6-319换 | 渠道砌筑 壁板^现浇现拌混凝土 C25（40） | m3 | 7.44 | 98.16 | 14.54 | 304.94 | 7.08 | 0.31 | 17.93 | 10.51 |  | 453.47 | 3373.82
| 6-1146 | 现浇混凝土模板 渠（涵）直墙复合木模 | m2 | 99.2 | 19.93 | 2.95 | 21.58 | 1.82 | 0.36 | 3.71 | 2.17 |  | 52.52 | 5209.98
| 1-604 | 机动翻斗车运输~ 运距 200m | m3 | 17.36 | 12.69 | 1.88 |  | 9.04 | 1.46 | 3.70 | 2.17 |  | 30.94 | 537.12
|  | 浆砌挡墙 | [11 empty] | 96183.51
表-09
综合单价计算表
单位工程(专业):甬台温高速至沿海高速三门联络线(上三高速公路东延段)海游街道小坑村（尤家）后坑山脚挡墙及排水沟工程-市政 | [11 empty] | 第2页 共2页
序 号 | 编号 | 名称 | 计量 单位 | 数量 | 综合单价(元) | [8 empty] | 合计 (元)
[5 empty] | 定额 人工费 | 人工 费价差 | 材料费 | 定额 机械费 | 机械 费价差 | 管理费 | 利润 | 风险费用 | 小计
4 | 040305003001 | 浆砌块料:1.部位：排水沟挡墙 2.砂浆强度等级：M7.5 | m3 | 199.18 | 113.99 | 16.88 | 294.50 | 9.50 | 1.16 | 21.05 | 12.34 |  | 469.42 | 93499.08
| 1-185换 | 挡墙 浆砌块石^水泥砂浆 M7.5 | m3 | 199.18 | 109.38 | 16.20 | 289.56 | 9.50 | 1.16 | 20.26 | 11.88 |  | 457.94 | 91212.49
| 1-201 | 伸缩缝沥青板 | m2 | 18.5899 | 49.41 | 7.32 | 52.96 |  |  | 8.42 | 4.94 |  | 123.05 | 2287.49
5 | 040303016001 | 混凝土挡墙压顶（60cm压顶）:1.混凝土强度等级：C20 | m3 | 4.50 | 138.72 | 20.53 | 373.43 | 18.92 | 2.33 | 26.88 | 15.74 |  | 596.54 | 2684.43
| 1-182换 | 压顶 现浇混凝土混凝土^现浇现拌混凝土 C20（40） | m3 | 4.5 | 73.23 | 10.85 | 287.60 | 7.21 | 0.30 | 13.71 | 8.04 |  | 400.94 | 1804.23
| 1-183 | 压顶 现浇混凝土模板 | m2 | 15 | 15.84 | 2.34 | 25.75 | 0.80 | 0.17 | 2.84 | 1.66 |  | 49.40 | 741.00
| 1-604 | 机动翻斗车运输~ 运距 200m | m3 | 4.5 | 12.69 | 1.88 |  | 9.04 | 1.46 | 3.70 | 2.17 |  | 30.94 | 139.23
|  | 大型机械设备进出场及安拆 | [11 empty] | 4205.71
6 | 041106001001 | 大型机械设备进出场及安拆:大型机械设备进出场及安拆 | 台次 | 1 | 540.00 | 80.00 | 1266.24 | 1528.51 | 231.85 | 352.47 | 206.64 |  | 4205.71 | 4205.71
| 3001 | 履带式挖掘机1m3以内 | 台次 | 1 | 540.00 | 80.00 | 1266.24 | 1528.51 | 231.85 | 352.47 | 206.64 |  | 4205.71 | 4205.71
合 计 | [13 empty] | 124725.27
表-09

## 0_1_表-14 人工、主要材料（设备）、机械台班费用汇
人工、主要材料（设备）、机械台班费用汇总表
单位工程:市政 | [5 empty] | 第1页 共2页
序号 | 编号 | 项 目 名 称 | 类别、规格、型号 | 单位 | 数量 | 单价(元) | 合价(元)
一 |  | 工程人工 |  | 元
1 | 0001110001 | 一类人工 |  | 工日 | 1.069 | 143 | 152.87
2 | 0001110003 | 二类人工 |  | 工日 | 204.898 | 155 | 31759.19
小 计 | [6 empty] | 31912.06
二 |  | 主要材料（设备） |  | 元
1 | 0161120033 | 铁件 |  | kg | 5.751 | 4.26 | 24.50
2 | 0231120071 | 无纺土工布 |  | m2 | 2.823 | 4.35 | 12.28
3 | 0301121881 | 圆钉 |  | kg | 3.733 | 5.75 | 21.46
4 | 0325120033 | 镀锌铁丝 | 10# | kg | 60.12 | 5.58 | 335.47
5 | 0401120021 | 普通硅酸盐水泥 | PO 42.5综合 | kg | 22459.943 | 0.363 | 8152.96
6 | 0403120009 | 黄砂 | 净砂 | t | 127.569 | 107 | 13649.88
7 | 0405120119 | 碎石 | 综合 | t | 27.445 | 82.52 | 2264.76
8 | 0411120179 | 块石 |  | t | 371.67 | 107 | 39768.69
9 | 0503120043 | 木板 | δ20 | m3 | 0.428 | 1681 | 719.47
10 | 1331120023 | 石油沥青 |  | kg | 61.347 | 3.735 | 229.13
11 | 3411120015 | 水 |  | m3 | 69.937 | 4.369 | 305.55
12 | 3501120043 | 木模板 |  | m3 | 0.254 | 1681 | 426.97
13 | 3502120003 | 复合木模板面板 |  | m2 | 14.186 | 31.94 | 453.10
14 | 3503120053 | 木支撑 |  | m3 | 0.604 | 1514 | 914.46
小 计 | [6 empty] | 67278.69
三 |  | 主要机械台班费 |  | 元
1 | 9901140009 | 履带式推土机 | 105kW | 台班 | 0.473 | 939.61 | 444.44
2 | 9901140115 | 履带式单斗液压挖掘机 | 1m3 | 台班 | 1.417 | 1062.41 | 1505.43
3 | 9905140059 | 汽车式起重机 | 8t | 台班 | 0.079 | 746.6 | 58.98
4 | 9907140005 | 载货汽车 | 4t | 台班 | 0.032 | 447.08 | 14.31
表-14
人工、主要材料（设备）、机械台班费用汇总表
单位工程:市政 | [5 empty] | 第2页 共2页
序号 | 编号 | 项 目 名 称 | 类别、规格、型号 | 单位 | 数量 | 单价(元) | 合价(元)
5 | 9907140007 | 载货汽车 | 5t | 台班 | 0.337 | 464.48 | 156.53
6 | 9907140033 | 自卸汽车 | 15t | 台班 | 3.789 | 938.8 | 3557.11
7 | 9907140045 | 平板拖车组 | 40t | 台班 | 1 | 1229.15 | 1229.15
8 | 9907140059 | 机动翻斗车 | 1t | 台班 | 1.001 | 229.33 | 229.56
9 | 9911140013 | 双锥反转出料混凝土搅拌机 | 500L | 台班 | 0.662 | 227.97 | 150.92
10 | 9911140035 | 灰浆搅拌机 | 200L | 台班 | 12.208 | 173.96 | 2123.70
11 | 9913140023 | 木工圆锯机 | 500mm | 台班 | 0.01 | 24.12 | 0.24
12 | 99Z1605 | 履带式单头岩石破碎机 | 105kW | 台班 | 2.602 | 1424.98 | 3707.80
13 | 99Z5064 | 混凝土振捣器 | 平板式 | 台班 | 0.293 | 12.14 | 3.56
14 | 99Z5065 | 混凝土振捣器 | 插入式 | 台班 | 2.427 | 4.09 | 9.93
小 计 | [6 empty] | 13191.65
合计 | [6 empty] | 112382.4
四 |  | 其中机械人工、燃料费
1 | ZJ_05RG | 机械人工 |  | 工日 | 28.468 | 155 | 4412.54
2 | ZJ_08QY | 汽油(机械) |  | kg | 0.826 | 8.33 | 6.88
3 | ZJ_09CY | 柴油(机械) |  | kg | 617.009 | 6.97 | 4300.55
4 | ZJ_10D | 电(机械) |  | kW·h | 152.68 | 0.632 | 96.49
表-14