## 【不含单列】工程项目招标控制价汇总表
工程项目招标控制价汇总表
工程名称:桐庐县莪山畲族乡石榴红·林下共富种养基地项目（白玉笋共富联盟基地项目) |  |  | 第1页 共1页
序号 | 内容 | 金额(元) | 其 中
|  |  | 安全文明施工费 (元) | 规 费 (元)
一 | 单位工程汇总 | 1359904.80 | 14172.79 | 29824.89
1 | 桐庐县莪山畲族乡石榴红·林下共富种养基地项目（白玉笋共富联盟基地项目) | 1359904.80 | 14172.79 | 29824.89
二 | 未纳入单位工程费的其他费用[1+2+3+4]
1 | 整体措施项目清单
2 | 整体其他项目清单
3 | 规费
4 | 税金
总计［一+二］ |  | 1359905 | 14172.79 | 29824.89

## 1_【不含单列】单位工程招标控制价汇总表
单位工程招标控制价汇总表
工程名称:桐庐县莪山畲族乡石榴红·林下共富种养基地项目（白玉笋共富联盟基地项目)
单位工程名称:桐庐县莪山畲族乡石榴红·林下共富种养基地项目（白玉笋共富联盟基地项目) |  |  |  | 单位:元
序号 | 汇 总 内 容 | 市政工程 清单控制价汇总 | 金额小计
1 | 分部分项工程量清单 | 1094887.37 | 1094887.37
2 | 措施项目清单 | 122906.82 | 122906.82
2.1 | 组织措施项目清单 | 17831.32 | 17831.32
其中 | 安全文明施工费 | 14172.79 | 14172.79
2.2 | 技术措施项目清单 | 105075.50 | 105075.50
3 | 其他项目清单 | - | 0.00
4 | 规费 | 29824.89 | 29824.89
5 | 税金 | - | 112285.72
合计=1+2+3+4+5 |  |  |  | 1359904.80

## 1_1_表1-2 分部分项工程量清单及计价表（号清单）
表 1-2 分部分项工程量清单及计价表(号清单)
单位工程及专业工程名称:桐庐县莪山畲族乡石榴红·林下共富种养基地项目（白玉笋共富联盟基地项目)-市政工程 | [8 empty] | 第1页 共5页
序号 | 项目 编码 | 项目名称 | 项目特征描述 | 计量 单位 | 工程量 | 综合单价 (元) | 合价 (元) | 其中 |  |  | 备注
[8 empty] | 人工费 | 机械费 | 管理费
|  | 土石方工程 |  |  |  |  | 47677.60 | 6181.12 | 33006.45 | 5346.46
1 | 040101002001 | 挖沟槽土方 | 1、挖沟槽土方土壤类别:根据现场踏勘、地质勘察报告及有关资料由投标人自行确定; 2、挖土深度: 详见施工图(清单工程量按浙江省补充规定计量,含工作面和放坡) | m3 | 1503.07 | 4.70 | 7064.43 | 601.23 | 5215.65 | 781.60
2 | 040103001001 | 回填方 | 1、填方材料品种：利用开挖良质土填方 2、密实度：符合设计和规范要求,具体详见设计。(清单工程量按浙江省补充规定计量,含工作面和放坡) | m3 | 601.93 | 14.37 | 8649.73 | 5579.89 | 1360.36 | 1077.45
3 | 040103002001 | 余方弃置 | 1、废弃料品种 ：多余土方 2、运距：12km（暂按桐渣专〔2025〕1 号文件，运至钟山破塘湾消纳点考虑） | m3 | 901.14 | 35.47 | 31963.44 | 0.00 | 26430.44 | 3487.41
|  | 白玉笋交易点 |  |  |  |  | 263348.86 | 57702.11 | 1432.50 | 9009.22
4 | 040202011001 | 碎石 | 1、150厚碎石垫层 | m2 | 191.69 | 31.77 | 6089.99 | 270.28 | 184.02 | 65.17
5 | 040205012001 | 隔离护栏 | 1、Gr-C-2E波形梁护栏（含樟子松防腐木外包），具体做法详见图纸 | m | 42.53 | 537.26 | 22849.67 | 1313.33 | 0.00 | 199.47
6 | 040305003001 | 浆砌块料 | 1、部位：C20灌砌块石挡墙 2、材料品种、规格：C20灌砌块石 3、泄水孔材料品种、 规格：预埋φ50PVC管，端部用土工布+碎石包裹 4、滤水层要求：挡墙伸缩缝间距为10米，缝宽2厘米，采用聚乙烯泡沫板填充 | m3 | 524.57 | 437.90 | 229709.20 | 56118.50 | 1248.48 | 8744.58
表 1-2 分部分项工程量清单及计价表(号清单)
单位工程及专业工程名称:桐庐县莪山畲族乡石榴红·林下共富种养基地项目（白玉笋共富联盟基地项目)-市政工程 | [8 empty] | 第2页 共5页
序号 | 项目 编码 | 项目名称 | 项目特征描述 | 计量 单位 | 工程量 | 综合单价 (元) | 合价 (元) | 其中 |  |  | 备注
[8 empty] | 人工费 | 机械费 | 管理费
7 | 040205004001 | 标志板 | 1、白玉笋交易点标识牌，具体详见图纸 | 块 | 1 | 4700.00 | 4700.00 | 0.00 | 0.00 | 0.00
|  | 新建林区生产便道01 |  |  |  |  | 191796.22 | 17736.57 | 7227.62 | 3615.53
8 | 040202001001 | 路床（槽）整形 | 1、路床（槽）整形 路床碾压检验 | m2 | 1386.30 | 2.01 | 2786.46 | 402.03 | 1899.23 | 304.99
9 | 040202011002 | 碎石 | 1、100厚碎石垫层 | m2 | 1386.30 | 21.91 | 30373.83 | 1621.97 | 1330.85 | 415.89
10 | 040203007001 | 水泥混凝土 | 1、160厚C20混凝土路面（含养护、锯缝、防滑槽等） | m2 | 1447.67 | 86.38 | 125049.73 | 11740.60 | 3908.71 | 2272.84
11 | 040201022001 | 排水沟、截水沟 | 1、断面尺寸：300*300 2、砌体材料：100厚碎石垫层、100厚C20混凝土底板、150厚C20混凝土壁板 | m | 423.00 | 79.40 | 33586.20 | 3971.97 | 88.83 | 621.81
|  | 新建林区生产便道02 |  |  |  |  | 121264.62 | 11193.59 | 4598.88 | 2286.40
12 | 040202001002 | 路床（槽）整形 | 1、路床（槽）整形 路床碾压检验 | m2 | 884.24 | 2.01 | 1777.32 | 256.43 | 1211.41 | 194.53
13 | 040202011003 | 碎石 | 1、100厚碎石垫层 | m2 | 884.24 | 21.91 | 19373.70 | 1034.56 | 848.87 | 265.27
14 | 040203007002 | 水泥混凝土 | 1、160厚C20混凝土路面（含养护、锯缝、防滑槽等） | m2 | 920.00 | 86.38 | 79469.60 | 7461.20 | 2484.00 | 1444.40
15 | 040201022002 | 排水沟、截水沟 | 1、断面尺寸：300*300 2、砌体材料：100厚碎石垫层、100厚C20混凝土底板、150厚C20混凝土壁板 | m | 260.00 | 79.40 | 20644.00 | 2441.40 | 54.60 | 382.20
|  | 新建排水沟01 |  |  |  |  | 19619.58 | 2163.19 | 45.67 | 337.70
16 | 040201022003 | 排水沟、截水沟 | 1、断面尺寸：500*400 2、砌体材料：100厚碎石垫层、150厚C20混凝土底板、150厚C20混凝土壁板 | m | 138.40 | 141.76 | 19619.58 | 2163.19 | 45.67 | 337.70
表 1-2 分部分项工程量清单及计价表(号清单)
单位工程及专业工程名称:桐庐县莪山畲族乡石榴红·林下共富种养基地项目（白玉笋共富联盟基地项目)-市政工程 | [8 empty] | 第3页 共5页
序号 | 项目 编码 | 项目名称 | 项目特征描述 | 计量 单位 | 工程量 | 综合单价 (元) | 合价 (元) | 其中 |  |  | 备注
[8 empty] | 人工费 | 机械费 | 管理费
|  | 其他部分 |  |  |  |  | 3440.88 | 302.64 | 42.48 | 52.08
17 | 040501001001 | 混凝土管 | 1、管类型：钢筋砼承插管(Ⅱ级) 2、规格：D300 3、埋设深度：按设计要求 4、接口形式：O型橡胶圈 5、含闭水试验等 | m | 24.00 | 143.37 | 3440.88 | 302.64 | 42.48 | 52.08
|  | 新建林间采摘轨道 |  |  |  |  | 83870.00 | 4260.00 | 150.00 | 670.00
18 | 04B001 | 牵引机 | 1、牵引机，具体详见图纸 | 台 | 1 | 9250.00 | 9250.00 | 0.00 | 0.00 | 0.00
19 | 030105001001 | 轨道 | 1、Q235热镀锌方钢齿条型单轨双向轨道制作安装，含C20砼灌注基础、模板、斜撑、立柱等具体详见图纸 | m | 500.00 | 149.24 | 74620.00 | 4260.00 | 150.00 | 670.00
|  | 冷库 |  |  |  |  | 363869.61 | 1409.91 | 24.18 | 218.95
20 | 010507001001 | 散水、坡道 | 1、200厚C30混凝土斜坡 | m2 | 9.00 | 173.34 | 1560.06 | 312.03 | 1.80 | 47.88
21 | 010501003001 | 独立基础 | 1、100厚C30钢筋混凝土基础 | m3 | 12.00 | 514.68 | 6176.16 | 484.08 | 3.00 | 74.28
22 | 040901001001 | 现浇构件钢筋 | 1、普通钢筋制作、安装 带肋钢筋 | t | 0.755 | 4415.09 | 3333.39 | 613.80 | 19.38 | 96.79
表 1-2 分部分项工程量清单及计价表(号清单)
单位工程及专业工程名称:桐庐县莪山畲族乡石榴红·林下共富种养基地项目（白玉笋共富联盟基地项目)-市政工程 | [8 empty] | 第4页 共5页
序号 | 项目 编码 | 项目名称 | 项目特征描述 | 计量 单位 | 工程量 | 综合单价 (元) | 合价 (元) | 其中 |  |  | 备注
[8 empty] | 人工费 | 机械费 | 管理费
23 | 04B002 | 冷库 | 1、14m*6m*3m冷库 2、双面0.426mm彩钢100厚聚氨酯组合板、B1级阻燃标准、离火7秒自熄、容重42kg/m3保温板（顶部及墙体五面） 3、气调冷库门、门洞尺寸1.2*2m、带220v电加热丝、防止冷热产生冷凝水、内部双重防反锁功能、带透视窗 4、库体底部保温采用两层50厚挤塑板、共100厚交叉错缝铺设、上下再铺设双层厚薄膜或防水卷材 5、25w冷库专用LED灯，进口灯芯、防潮防爆、超耐低温LED灯、投光距离10m 7、制冷外机共采用两台8匹国产一线品牌、半封闭中温活塞制冷压缩机组、匹配80平方加大型风冷凝器 8、内部蒸发器共采用两台冷量型冷风机组、为一台机组拖两台冷风机配置 9、全自动气调一体机，全自动循环取样 10、臭氧灭菌乙烯机，臭氧量（30g/h），供电：220v±10%/50Hz/0.7kw、一台手动、一台自动 11、全自动超声波加湿器，加湿量：18公斤/每小时，供电：220V±10％/50Hz/800w，特点：自动湿度传感器控制 12、制冷动力柜 13、控制系统采用物联网远程控制箱、模块、全自动化数显控制，故障、超温、断电等 | m2 | 84.00 | 4200.00 | 352800.00 | 0.00 | 0.00 | 0.00
表 1-2 分部分项工程量清单及计价表(号清单)
单位工程及专业工程名称:桐庐县莪山畲族乡石榴红·林下共富种养基地项目（白玉笋共富联盟基地项目)-市政工程 | [8 empty] | 第5页 共5页
序号 | 项目 编码 | 项目名称 | 项目特征描述 | 计量 单位 | 工程量 | 综合单价 (元) | 合价 (元) | 其中 |  |  | 备注
[8 empty] | 人工费 | 机械费 | 管理费
均自动报警，超温保护、电源缺相保护、相序保护、压缩机过电流、压缩机电流不平衡、过热、高低压保护、油压保护，风机保护等、可远程控制 14、采用16平方及以上国标电缆线、三项五线，含内部电线、线管、水管、线槽、辅材等
合计 | [6 empty] | 1094887.37 | 100949.13 | 46527.78 | 21536.34

## 1_1_组织措施项目清单及计价表
组织措施项目清单及计价表
工程名称:桐庐县莪山畲族乡石榴红·林下共富种养基地项目（白玉笋共富联盟基地项目)
单位工程及专业工程名称:桐庐县莪山畲族乡石榴红·林下共富种养基地项目（白玉笋共富联盟基地项目)-市政工程 |  |  | 第1页 共1页
序号 | 项 目 名 称 | 计算基础 | 费率(%) | 金额(元)
1 | 安全文明施工费 | 定额人工费+定额机械费 | 8.91 | 14172.79
2 | 提前竣工增加费 | 定额人工费+定额机械费
3 | 二次搬运费 | 定额人工费+定额机械费 | 0.48 | 763.52
4 | 冬雨季施工增加费 | 定额人工费+定额机械费 | 0.13 | 206.79
5 | 行车、行人干扰增加费 | 定额人工费+定额机械费 | 1.69 | 2688.22
合 计 |  |  |  | 17831.32

## 1_1_表1-3-C 技术措施项目清单及计价表
表1-3-C 技术措施项目清单及计价表
工程名称:桐庐县莪山畲族乡石榴红·林下共富种养基地项目（白玉笋共富联盟基地项目)
单位工程及专业工程名称:桐庐县莪山畲族乡石榴红·林下共富种养基地项目（白玉笋共富联盟基地项目)-市政工程 | [8 empty] | 第1页 共1页
序号 | 项目 编码 | 项目名称 | 项目特征描述 | 计量 单位 | 工程量 | 综合单价 (元) | 合价 (元) | 其中 |  |  | 备注
[8 empty] | 人工费 | 机械费 | 管理费
|  | 措施项目 |  |  |  |  | 105075.50 | 31997.05 | 5053.73 | 5564.31
1 | 041106001001 | 大型机械设备进出场及安拆 | 大型机械设备进出场及安拆 | 项 | 1 | 4362.21 | 4362.21 | 604.00 | 1911.12 | 352.47
2 | 041102001001 | 垫层模板 | 路面模板 | m2 | 234.05 | 63.28 | 14810.68 | 8989.86 | 737.26 | 1483.88
3 | 041102031001 | 管（渠）道平基模板 | 渠道模板 | m2 | 1000.60 | 55.66 | 55693.40 | 22303.37 | 2401.44 | 3712.23
4 | 011702001001 | 基础 | 基础模板 | m2 | 4.60 | 45.48 | 209.21 | 99.82 | 3.91 | 15.73
5 | 041109003001 | 二次搬运 | 本工程二次搬运费用，此费用一次性包干，中标后不予调整，投标单位自行探勘现场综合考虑 | 项 | 1 | 30000.00 | 30000.00
合计 | [6 empty] | 105075.50 | 31997.05 | 5053.73 | 5564.31