## 招标控制价封面
|  | 科技孵化园提升改造工程 |  |  |  | 工程
招 标 控 制 价
招标控制价 | （小写）： |  | 3060497元
| （大写）： |  | 叁佰零陆万零肆佰玖拾柒元整
招 标 人： |  |  |  | 中介机构：
| (单位盖章) |  |  |  | (单位资质专用章)
法定代表人 或其授权人： |  |  |  | 法定代表人 或其授权人：
| (签字或盖章) |  |  |  | (签字或盖章)
编 制 人： |  |  |  | 复 核 人：
| (造价专业人员签字盖专用章) |  |  |  | (造价专业人员签字盖专用章)
编 制 时 间： |  |  |  | 复 核 时 间：

## 表1-1-1 工程项目招标控制价汇总表
工程项目招标控制价汇总表
工程名称：科技孵化园提升改造工程 |  |  | 第 1 页 共 1 页
序号 | 内容 | 金额(元) | 其 中
|  |  | 安全文明 施工费(元) | 规费(元)
一 | 单位工程汇总 | 3060496.98 | 47263.11 | 178583.79
1 | 单项工程 | 3060496.98 | 47263.11 | 178583.79
二 | 未纳入单位工程费的其他费用[1+2+3+4]
1 | 整体措施项目清单
2 | 整体其他项目清单
3 | 规费
4 | 税金
总 计[一 + 二] |  | 3060497 | 47263.11 | 178583.79

## 表1-1-2 单位工程招标控制价汇总表【单项工程】
单位工程招标控制价汇总表
工程名称：科技孵化园提升改造工程
单位工程名称：单项工程 |  |  | 单位：元
序号 | 汇 总 内 容 | (房屋建筑与装饰) |  | (通用安装工程)
|  | 清单控制价汇总 |  | 清单控制价汇总
一 | 分部分项工程量清单 | 1724076.67 |  | 776515.38
二 | 措施项目清单 | 108144.67 |  | 20474.88
2.1 | 组织措施项目清单 | 36628.45 |  | 14111.36
其中 | 安全文明施工费 | 33745.43 |  | 13517.68
2.2 | 技术措施项目清单 | 71516.22 |  | 6363.52
三 | 其他项目清单 | - |  | -
四 | 规费 | 131956.94 |  | 46626.85
五 | 税金 | 176776.05 |  | 75925.54
合计=一+二+三+四+五
单位工程招标控制价汇总表
工程名称：科技孵化园提升改造工程
单位工程名称：单项工程 |  |  | 单位：元
序号 | 汇 总 内 容 | 金额小计
一 | 分部分项工程量清单 | 2500592.05
二 | 措施项目清单 | 128619.55
2.1 | 组织措施项目清单 | 50739.81
其中 | 安全文明施工费 | 47263.11
2.2 | 技术措施项目清单 | 77879.74
三 | 其他项目清单
四 | 规费 | 178583.79
五 | 税金 | 252701.59
| 合计=一+二+三+四+五 | 3060496.98

## 表1-1 专业工程招标控制价计算表【房屋建筑与装饰】
单位工程招标控制价计算表
工程名称：单项工程-房屋建筑与装饰 |  |  | 第 1 页 共 1 页
序号 | 费用名称 | 计算公式 | 金额（元）
一 | 分部分项工程量清单 |  | 1724076.67
二 | 措施项目清单 |  | 108144.67
1 | 组织措施项目清单 |  | 36628.45
2 | 技术措施项目清单 |  | 71516.22
三 | 其他项目清单
四 | 规费 |  | 131956.94
五 | 税金 |  | 176776.05
合计=一+二+三+四+五 |  |  | 2,140,954.33

## 表1-2 分部分项工程量清单与计价表【房屋建筑与装饰】
表1-2 分部分项工程量清单及计价表( 号清单)
单位工程及专业工程名称：单项工程-房屋建筑与装饰 | [7 empty] | 第 1 页 共 16 页
序号 | 项目编码 | 项目名称 | 项目特征描述 | 计量单位 | 工程量 | 综合单价(元) | 合价(元) | 其中(元) |  |  | 备注
[8 empty] | 人工费 | 机械费 | 管理费
|  | 8层 |  |  |  |  | 531514.98 | 190986.47 | 517.69 | 25876.51
1 | 011102003001 | 块料楼地面 | 800*800防滑地砖铺贴(选样) 35厚水泥砂浆层 | m2 | 1238.39 | 143.27 | 177424.14 | 50365.32 | 458.2 | 6860.68
2 | 011102003002 | 块料楼地面 | 400*400防滑瓷砖铺贴(选样) 35厚水泥砂浆层 | m2 | 22.61 | 126.87 | 2868.53 | 882.47 | 8.37 | 120.29
3 | 010904002001 | 楼（地）面涂膜防水 | 地面1.5厚K11防水涂膜(2涂以上) | m2 | 30.67 | 71.17 | 2182.78 | 189.85 |  | 25.76
4 | 010402001001 | 砌块墙 | 蒸压砂加气混凝土砌块，专用胶合剂砌筑 | m3 | 134.29 | 383.09 | 51445.16 | 13423.63 | 25.52 | 1823.66
5 | 011210002001 | 金属隔断 | 卫生间轻钢龙骨水泥纤维板中填防火岩棉(20mm+60mm+20mm)耐火极限≥1.5小时 | m2 | 51.75 | 201.31 | 10417.79 | 2205.07 |  | 297.56
6 | 011210003001 | 玻璃隔断 | 深灰色铝合金中空百叶成品隔断 8厚钢化玻璃 外圈1.2厚304黑钛金不锈钢 18厚阻燃板基层 | m2 | 56.55 | 552.75 | 31258.01 | 1714.03 |  | 231.29
7 | 011407001001 | 墙面喷刷涂料 | 墙面刷白色无机涂料，含腻子2道，内置防裂网格布 | m2 | 2184.04 | 28.27 | 61742.81 | 41059.95 |  | 5547.46
8 | 011105006001 | 金属踢脚线 | 60高成品铝合金踢脚线 | m | 714.76 | 40.09 | 28654.73 | 6868.84 |  | 929.19
表1-2 分部分项工程量清单及计价表( 号清单)
单位工程及专业工程名称：单项工程-房屋建筑与装饰 | [7 empty] | 第 2 页 共 16 页
序号 | 项目编码 | 项目名称 | 项目特征描述 | 计量单位 | 工程量 | 综合单价(元) | 合价(元) | 其中(元) |  |  | 备注
[8 empty] | 人工费 | 机械费 | 管理费
9 | 011302001001 | 吊顶天棚（平面） | 1非上人C50系列龙骨,壁厚不小于1mm,吊杆直径为8mm,吊杆及主龙骨间距不大于1200mm,上人龙骨采用60系列,壁厚不小于1.2mm;,吊杆直径为10mm,吊杆及主龙骨间距不大于1000mm,防锈处理;副龙骨间距400mm,横撑龙骨间距为600mm;吊杆距主龙骨端部距离不得大于300mm,当大于300mm,应增加吊杆。当吊杆长度大于1.5m时,应设置反支撑。 2.石膏板为12mm厚纸面石膏板,应使用专用接缝嵌缝膏和盖缝带;平面吊顶面积大于100平米时,应设置温度变形缝,留缝宽度约8-10mm,用与吊顶面层颜色相近的弹性腻子嵌缝; 3.顶面刷白色无机涂料 | m2 | 1186.77 | 110.47 | 131102.48 | 63231.11 |  | 8544.74
表1-2 分部分项工程量清单及计价表( 号清单)
单位工程及专业工程名称：单项工程-房屋建筑与装饰 | [7 empty] | 第 3 页 共 16 页
序号 | 项目编码 | 项目名称 | 项目特征描述 | 计量单位 | 工程量 | 综合单价(元) | 合价(元) | 其中(元) |  |  | 备注
[8 empty] | 人工费 | 机械费 | 管理费
10 | 011302001008 | 吊顶天棚（平面） | 1非上人C50系列龙骨,壁厚不小于1mm,吊杆直径为8mm,吊杆及主龙骨间距不大于1200mm,上人龙骨采用60系列,壁厚不小于1.2mm;,吊杆直径为10mm,吊杆及主龙骨间距不大于1000mm,防锈处理;副龙骨间距400mm,横撑龙骨间距为600mm;吊杆距主龙骨端部距离不得大于300mm,当大于300mm,应增加吊杆。当吊杆长度大于1.5m时,应设置反支撑。 2.18厚硅钙板基层+石膏板为12mm厚纸面石膏板,应使用专用接缝嵌缝膏和盖缝带;平面吊顶面积大于100平米时,应设置温度变形缝,留缝宽度约8-10mm,用与吊顶面层颜色相近的弹性腻子嵌缝; 3.顶面刷白色无机涂料 | m2 | 35.63 | 178.97 | 6376.7 | 2325.21 |  | 313.9
表1-2 分部分项工程量清单及计价表( 号清单)
单位工程及专业工程名称：单项工程-房屋建筑与装饰 | [7 empty] | 第 4 页 共 16 页
序号 | 项目编码 | 项目名称 | 项目特征描述 | 计量单位 | 工程量 | 综合单价(元) | 合价(元) | 其中(元) |  |  | 备注
[8 empty] | 人工费 | 机械费 | 管理费
11 | 011302001002 | 吊顶天棚（侧面） | 1非上人C50系列龙骨,壁厚不小于1mm,吊杆直径为8mm,吊杆及主龙骨间距不大于1200mm,上人龙骨采用60系列,壁厚不小于1.2mm;,吊杆直径为10mm,吊杆及主龙骨间距不大于1000mm,防锈处理;副龙骨间距400mm,横撑龙骨间距为600mm;吊杆距主龙骨端部距离不得大于300mm,当大于300mm,应增加吊杆。当吊杆长度大于1.5m时,应设置反支撑。 2.18厚硅钙板基层+石膏板为12mm厚纸面石膏板,应使用专用接缝嵌缝膏和盖缝带;平面吊顶面积大于100平米时,应设置温度变形缝,留缝宽度约8-10mm,用与吊顶面层颜色相近的弹性腻子嵌缝; 3.顶面刷白色无机涂料 | m2 | 16.85 | 187.47 | 3158.87 | 1254.31 |  | 169.34
表1-2 分部分项工程量清单及计价表( 号清单)
单位工程及专业工程名称：单项工程-房屋建筑与装饰 | [7 empty] | 第 5 页 共 16 页
序号 | 项目编码 | 项目名称 | 项目特征描述 | 计量单位 | 工程量 | 综合单价(元) | 合价(元) | 其中(元) |  |  | 备注
[8 empty] | 人工费 | 机械费 | 管理费
12 | 011302001003 | 吊顶天棚 | 1非上人C50系列龙骨,壁厚不小于1mm,吊杆直径为8mm,吊杆及主龙骨间距不大于1200mm,上人龙骨采用60系列,壁厚不小于1.2mm;,吊杆直径为10mm,吊杆及主龙骨间距不大于1000mm,防锈处理;副龙骨间距400mm,横撑龙骨间距为600mm;吊杆距主龙骨端部距离不得大于300mm,当大于300mm,应增加吊杆。当吊杆长度大于1.5m时,应设置反支撑。 2.0.8mm厚300X300集成铝扣板吊顶 | m2 | 33.87 | 164.93 | 5586.18 | 963.6 |  | 130.06
13 | 011204003001 | 块料墙面 | 1:3防水砂浆粉刷20厚拉毛, 600*1200成品瓷砖挂贴(选样 | m2 | 91.42 | 171.23 | 15653.85 | 5044.56 | 25.6 | 685.65
14 | 010903002001 | 墙面涂膜防水 | K11防水涂料,上翻1200, | m2 | 45.71 | 39.18 | 1790.92 | 214.84 |  | 29.25
15 | 011407002001 | 天棚喷刷涂料 | 刷深灰色无机涂料，含基层腻子 | m2 | 84.26 | 21.98 | 1852.03 | 1243.68 |  | 167.68
|  | 11层 |  |  |  |  | 533232.72 | 192048.36 | 521.47 | 26020.85
16 | 011102003003 | 块料楼地面 | 800*800防滑地砖铺贴(选样) 35厚水泥砂浆层 | m2 | 1252.85 | 143.27 | 179495.82 | 50953.41 | 463.55 | 6940.79
表1-2 分部分项工程量清单及计价表( 号清单)
单位工程及专业工程名称：单项工程-房屋建筑与装饰 | [7 empty] | 第 6 页 共 16 页
序号 | 项目编码 | 项目名称 | 项目特征描述 | 计量单位 | 工程量 | 综合单价(元) | 合价(元) | 其中(元) |  |  | 备注
[8 empty] | 人工费 | 机械费 | 管理费
17 | 011102003004 | 块料楼地面 | 400*400防滑瓷砖铺贴(选样) 35厚水泥砂浆层 | m2 | 22.61 | 126.87 | 2868.53 | 882.47 | 8.37 | 120.29
18 | 010904002002 | 楼（地）面涂膜防水 | 地面1.5厚K11防水涂膜(2涂以上) | m2 | 30.67 | 71.17 | 2182.78 | 189.85 |  | 25.76
19 | 010402001002 | 砌块墙 | 蒸压砂加气混凝土砌块，专用胶合剂砌筑 | m3 | 135.68 | 383.09 | 51977.65 | 13562.57 | 25.78 | 1842.53
20 | 011210002002 | 金属隔断 | 卫生间轻钢龙骨水泥纤维板中填防火岩棉(20mm+60mm+20mm)耐火极限≥1.5小时 | m2 | 51.75 | 201.31 | 10417.79 | 2205.07 |  | 297.56
21 | 011210003002 | 玻璃隔断 | 深灰色铝合金中空百叶成品隔断 8厚钢化玻璃 外圈1.2厚304黑钛金不锈钢 18厚阻燃板基层 | m2 | 54.65 | 552.75 | 30207.79 | 1656.44 |  | 223.52
22 | 011407001002 | 墙面喷刷涂料 | 墙面刷白色无机涂料，含腻子2道，内置防裂网格布 | m2 | 2276.79 | 28.27 | 64364.85 | 42803.65 |  | 5783.05
23 | 011105006002 | 金属踢脚线 | 60高成品铝合金踢脚线 | m | 737.19 | 40.09 | 29553.95 | 7084.4 |  | 958.35
表1-2 分部分项工程量清单及计价表( 号清单)
单位工程及专业工程名称：单项工程-房屋建筑与装饰 | [7 empty] | 第 7 页 共 16 页
序号 | 项目编码 | 项目名称 | 项目特征描述 | 计量单位 | 工程量 | 综合单价(元) | 合价(元) | 其中(元) |  |  | 备注
[8 empty] | 人工费 | 机械费 | 管理费
24 | 011302001004 | 吊顶天棚（平面） | 1非上人C50系列龙骨,壁厚不小于1mm,吊杆直径为8mm,吊杆及主龙骨间距不大于1200mm,上人龙骨采用60系列,壁厚不小于1.2mm;,吊杆直径为10mm,吊杆及主龙骨间距不大于1000mm,防锈处理;副龙骨间距400mm,横撑龙骨间距为600mm;吊杆距主龙骨端部距离不得大于300mm,当大于300mm,应增加吊杆。当吊杆长度大于1.5m时,应设置反支撑。 2.石膏板为12mm厚纸面石膏板,应使用专用接缝嵌缝膏和盖缝带;平面吊顶面积大于100平米时,应设置温度变形缝,留缝宽度约8-10mm,用与吊顶面层颜色相近的弹性腻子嵌缝; 3.顶面刷白色无机涂料 | m2 | 1189.62 | 110.47 | 131417.32 | 63382.95 |  | 8565.26
表1-2 分部分项工程量清单及计价表( 号清单)
单位工程及专业工程名称：单项工程-房屋建筑与装饰 | [7 empty] | 第 8 页 共 16 页
序号 | 项目编码 | 项目名称 | 项目特征描述 | 计量单位 | 工程量 | 综合单价(元) | 合价(元) | 其中(元) |  |  | 备注
[8 empty] | 人工费 | 机械费 | 管理费
25 | 011302001007 | 吊顶天棚（平面） | 1非上人C50系列龙骨,壁厚不小于1mm,吊杆直径为8mm,吊杆及主龙骨间距不大于1200mm,上人龙骨采用60系列,壁厚不小于1.2mm;,吊杆直径为10mm,吊杆及主龙骨间距不大于1000mm,防锈处理;副龙骨间距400mm,横撑龙骨间距为600mm;吊杆距主龙骨端部距离不得大于300mm,当大于300mm,应增加吊杆。当吊杆长度大于1.5m时,应设置反支撑。 2.18厚硅钙板基层+石膏板为12mm厚纸面石膏板,应使用专用接缝嵌缝膏和盖缝带;平面吊顶面积大于100平米时,应设置温度变形缝,留缝宽度约8-10mm,用与吊顶面层颜色相近的弹性腻子嵌缝; 3.顶面刷白色无机涂料 | m2 | 35.63 | 178.97 | 6376.7 | 2325.21 |  | 313.9
表1-2 分部分项工程量清单及计价表( 号清单)
单位工程及专业工程名称：单项工程-房屋建筑与装饰 | [7 empty] | 第 9 页 共 16 页
序号 | 项目编码 | 项目名称 | 项目特征描述 | 计量单位 | 工程量 | 综合单价(元) | 合价(元) | 其中(元) |  |  | 备注
[8 empty] | 人工费 | 机械费 | 管理费
26 | 011302001005 | 吊顶天棚（侧面） | 1非上人C50系列龙骨,壁厚不小于1mm,吊杆直径为8mm,吊杆及主龙骨间距不大于1200mm,上人龙骨采用60系列,壁厚不小于1.2mm;,吊杆直径为10mm,吊杆及主龙骨间距不大于1000mm,防锈处理;副龙骨间距400mm,横撑龙骨间距为600mm;吊杆距主龙骨端部距离不得大于300mm,当大于300mm,应增加吊杆。当吊杆长度大于1.5m时,应设置反支撑。 2.18厚硅钙板基层+石膏板为12mm厚纸面石膏板,应使用专用接缝嵌缝膏和盖缝带;平面吊顶面积大于100平米时,应设置温度变形缝,留缝宽度约8-10mm,用与吊顶面层颜色相近的弹性腻子嵌缝; 3.顶面刷白色无机涂料 | m2 | 16.85 | 187.47 | 3158.87 | 1254.31 |  | 169.34
表1-2 分部分项工程量清单及计价表( 号清单)
单位工程及专业工程名称：单项工程-房屋建筑与装饰 | [7 empty] | 第 10 页 共 16 页
序号 | 项目编码 | 项目名称 | 项目特征描述 | 计量单位 | 工程量 | 综合单价(元) | 合价(元) | 其中(元) |  |  | 备注
[8 empty] | 人工费 | 机械费 | 管理费
27 | 011302001006 | 吊顶天棚 | 1非上人C50系列龙骨,壁厚不小于1mm,吊杆直径为8mm,吊杆及主龙骨间距不大于1200mm,上人龙骨采用60系列,壁厚不小于1.2mm;,吊杆直径为10mm,吊杆及主龙骨间距不大于1000mm,防锈处理;副龙骨间距400mm,横撑龙骨间距为600mm;吊杆距主龙骨端部距离不得大于300mm,当大于300mm,应增加吊杆。当吊杆长度大于1.5m时,应设置反支撑。 2.0.8mm厚300X300集成铝扣板吊顶 | m2 | 30.4 | 164.93 | 5013.87 | 864.88 |  | 116.74
28 | 011204003002 | 块料墙面 | 1:3防水砂浆粉刷20厚拉毛, 600*1200成品瓷砖挂贴(选样 | m2 | 84.88 | 171.23 | 14534 | 4683.68 | 23.77 | 636.6
29 | 010903002002 | 墙面涂膜防水 | K11防水涂料,上翻1200, | m2 | 42.44 | 39.18 | 1662.8 | 199.47 |  | 27.16
|  | 拆除及零星 |  |  |  |  | 659328.97 | 104372.87 | 11668.28 | 15623.21
30 | 011606001001 | 楼地面龙骨及饰面拆除 | 原有地胶、地板地面拆除及外运消纳，投标单位自行考虑相关费用 | m2 | 2477.6 | 6.53 | 16178.73 | 7259.37 |  | 991.04
表1-2 分部分项工程量清单及计价表( 号清单)
单位工程及专业工程名称：单项工程-房屋建筑与装饰 | [7 empty] | 第 11 页 共 16 页
序号 | 项目编码 | 项目名称 | 项目特征描述 | 计量单位 | 工程量 | 综合单价(元) | 合价(元) | 其中(元) |  |  | 备注
[8 empty] | 人工费 | 机械费 | 管理费
31 | 011604001001 | 平面抹灰层拆除 | 原地胶、地板基层水泥砂浆拆除及外运消纳，投标单位自行考虑相关费用 | m2 | 2477.6 | 15.96 | 39542.5 | 26683.75 |  | 3617.3
32 | 011601001001 | 砖砌体拆除 | 原有砌体墙拆除及外运消纳，投标单位自行考虑相关费用 | m3 | 155.91 | 242.76 | 37848.71 | 10852.9 | 7622.44 | 2416.61
33 | 011602002001 | 钢筋混凝土构件拆除 | 原有钢筋混凝土构建拆除及外运消纳，投标单位自行考虑相关费用 | m3 | 10.28 | 570.16 | 5861.24 | 2111.1 | 1912.49 | 523.77
34 | 011610001001 | 木门窗拆除 | 原有门窗拆除及外运消纳，投标单位自行考虑相关费用 | m2 | 27.3 | 30.84 | 841.93 | 472.56 |  | 64.16
35 | Z010801007001 | 成品装饰木门及门套 | 1.门代号及洞口尺寸:M0822 800*2200 2.成品装饰木门品种、规格:成品实木复合套装门 3.门梁:门洞口上部应设置两根50*60*2.5方钢管制作过梁;搭接长度大于300 4.五金配件:含制作、运输、安装、无尽配件等费用 | 樘 | 4 | 1213.25 | 4853 | 306.08 | 18.32 | 43.96
表1-2 分部分项工程量清单及计价表( 号清单)
单位工程及专业工程名称：单项工程-房屋建筑与装饰 | [7 empty] | 第 12 页 共 16 页
序号 | 项目编码 | 项目名称 | 项目特征描述 | 计量单位 | 工程量 | 综合单价(元) | 合价(元) | 其中(元) |  |  | 备注
[8 empty] | 人工费 | 机械费 | 管理费
36 | Z010801007002 | 成品装饰木门及门套 | 1.门代号及洞口尺寸:M1022 1000*2200 2.成品装饰木门品种、规格:成品实木复合套装门 3.门梁:门洞口上部应设置两根50*60*2.5方钢管制作过梁;搭接长度大于300 4.五金配件:含制作、运输、安装、无尽配件等费用 | 樘 | 85 | 1477.25 | 125566.25 | 6504.2 | 389.3 | 934.15
37 | Z010801007003 | 成品装饰木门及门套 | 1.门代号及洞口尺寸:M1222 1200*2200 2.成品装饰木门品种、规格:成品实木复合套装门 3.门梁:门洞口上部应设置两根50*60*2.5方钢管制作过梁;搭接长度大于300 4.五金配件:含制作、运输、安装、无尽配件等费用 | 樘 | 1 | 1741.25 | 1741.25 | 76.52 | 4.58 | 10.99
38 | 010802004001 | 防盗门 | 1.门代号及洞口尺寸:FDM1022 1000*2200 2.门框、扇材质:成品甲级防盗门(带门套) 3.门梁:门洞口上部应设置两根50*60*2.5方钢管制作过梁;搭接长度大于300 4.五金配件:含制作、运输、安装、无尽配件等费用 | 樘 | 4 | 1382.75 | 5531 | 388.04 | 20.6 | 55.4
表1-2 分部分项工程量清单及计价表( 号清单)
单位工程及专业工程名称：单项工程-房屋建筑与装饰 | [7 empty] | 第 13 页 共 16 页
序号 | 项目编码 | 项目名称 | 项目特征描述 | 计量单位 | 工程量 | 综合单价(元) | 合价(元) | 其中(元) |  |  | 备注
[8 empty] | 人工费 | 机械费 | 管理费
39 | 010809004001 | 石材窗台板 | 窗台板，18厚浅灰色大理石铺贴(选样)35厚水泥砂浆层 宽度按38CM计算，具体按实结算 | m2 | 109.45 | 521.93 | 57125.24 | 6650.18 |  | 898.58
40 | 011108001001 | 石材零星项目 | 浅灰色大理石门槛石(选样) 35厚水泥砂浆层 | m2 | 14.13 | 540.95 | 7643.62 | 886.94 | 2.97 | 120.25
表1-2 分部分项工程量清单及计价表( 号清单)
单位工程及专业工程名称：单项工程-房屋建筑与装饰 | [7 empty] | 第 14 页 共 16 页
序号 | 项目编码 | 项目名称 | 项目特征描述 | 计量单位 | 工程量 | 综合单价(元) | 合价(元) | 其中(元) |  |  | 备注
[8 empty] | 人工费 | 机械费 | 管理费
41 | 010810002001 | 木窗帘盒 | 180*200窗帘盒 1非上人C50系列龙骨,壁厚不小于1mm,吊杆直径为8mm,吊杆及主龙骨间距不大于1200mm,上人龙骨采用60系列,壁厚不小于1.2mm;,吊杆直径为10mm,吊杆及主龙骨间距不大于1000mm,防锈处理;副龙骨间距400mm,横撑龙骨间距为600mm;吊杆距主龙骨端部距离不得大于300mm,当大于300mm,应增加吊杆。当吊杆长度大于1.5m时,应设置反支撑。 2.3厚钢板支撑+18厚硅钙板基层+石膏板为12mm厚纸面石膏板,应使用专用接缝嵌缝膏和盖缝带;平面吊顶面积大于100平米时,应设置温度变形缝,留缝宽度约8-10mm,用与吊顶面层颜色相近的弹性腻子嵌缝; 3.顶面刷白色无机涂料 | m | 288.02 | 127.8 | 36808.96 | 10483.93 | 1336.41 | 1607.15
42 | 010810001001 | 窗帘 | 百叶窗帘，含窗帘、五金配件，建设单位选样 | m2 | 806.46 | 124.51 | 100412.33 | 15758.23 |  | 2129.05
43 | 011207001001 | 墙面装饰板 | 墙面包下水管用18厚阻燃板基层,石膏板饰面。 | m2 | 10 | 88.55 | 885.5 | 184.4 |  | 24.9
表1-2 分部分项工程量清单及计价表( 号清单)
单位工程及专业工程名称：单项工程-房屋建筑与装饰 | [7 empty] | 第 15 页 共 16 页
序号 | 项目编码 | 项目名称 | 项目特征描述 | 计量单位 | 工程量 | 综合单价(元) | 合价(元) | 其中(元) |  |  | 备注
[8 empty] | 人工费 | 机械费 | 管理费
44 | 011101001001 | 水泥砂浆楼地面 | 破损地面水泥砂浆修补，工程量暂定 | m2 | 50 | 19.41 | 970.5 | 451 | 10.5 | 62.5
45 | 011201001001 | 墙面一般抹灰 | 破损墙面水泥砂浆修补，工程量暂定 | m2 | 50 | 29.88 | 1494 | 841 | 12 | 115.5
46 | 010503004001 | 圈梁 | C25混凝土翻边 | m3 | 8.05 | 587.81 | 4731.87 | 898.14 | 5.15 | 122.52
47 | 010502002001 | 构造柱 | C25混凝土构造柱 | m3 | 15.55 | 647.23 | 10064.43 | 2585.97 | 9.95 | 352.05
48 | 010515001001 | 现浇构件钢筋 | 现浇构件钢筋 | t | 2.552 | 4063.28 | 10369.49 | 1363 | 173.38 | 210.9
49 | 010515001002 | 现浇构件钢筋 | 砌体内加固钢筋 | t | 2.543 | 5839.42 | 14849.65 | 4682.4 | 144.14 | 656.25
50 | Z010515012001 | 植筋 | 构造柱植筋 | 根 | 472 | 3.24 | 1529.28 | 953.44 |  | 127.44
51 | 01B002 | 地面砖、墙面砖美缝 | 1.地面砖、墙面砖美缝胶美缝 | m2 | 2726.27 | 10 | 27262.7
52 | 010401012001 | 零星砌砖 | 卫生间地面砖砌体抬高 | m3 | 1.42 | 586.54 | 832.89 | 299.76 | 3.17 | 41.07
53 | 01B003 | 蹲便器坑位 | 大便槽坑式 面层砂浆 | 个 | 8 | 137.98 | 1103.84 | 415.28 | 2.88 | 56.72
54 | 011210005001 | 成品隔断 | 厂家定做木纹防水免漆板成品隔断 | m2 | 52.4 | 252.26 | 13218.42 | 2250.06 |  | 303.92
55 | 011505001001 | 洗漱台 | 浅灰色大理石洗漱台 浅灰色大理石挡水条 40*40*3角钢焊接 | m2 | 2.88 | 974.13 | 2805.49 | 673.86 |  | 91.01
56 | 011505010001 | 镜面玻璃 | 成品银镜 | m2 | 8.16 | 171.71 | 1401.15 | 340.76 |  | 46.02
57 | 011501009001 | 厨房低柜 | 600*800低柜 米白色石英石挡水条 米白色石英石台面 阻燃免漆板柜体、柜门 含制作、运输、安装、五金配件等费用 | m | 5.1 | 1200 | 6120
表1-2 分部分项工程量清单及计价表( 号清单)
单位工程及专业工程名称：单项工程-房屋建筑与装饰 | [7 empty] | 第 16 页 共 16 页
序号 | 项目编码 | 项目名称 | 项目特征描述 | 计量单位 | 工程量 | 综合单价(元) | 合价(元) | 其中(元) |  |  | 备注
[8 empty] | 人工费 | 机械费 | 管理费
58 | 011501010001 | 厨房吊柜 | 400*970吊柜 阻燃板基层板,阻燃免漆板饰面 阻燃免漆板柜体,阻燃板基层板门 阻燃免漆板隔板 含制作、运输、安装、五金配件等费用 | m | 5.1 | 850 | 4335
59 | 01B004 | 空调调整 | 1.空调根据现场房间增加,调整,拆除及安装,增加铜管，设计无具体详图，预算按10万元计入，具体按实结算 | 项 | 1 | 100000 | 100000
60 | 01B005 | 开窗器更换 | 1.电动开窗器更换 | 只 | 58 | 300 | 17400
合 计 | [6 empty] | 1724076.67 | 487407.7 | 12707.44 | 67520.57

## 表1-3-B 组织措施项目清单及计价表【房屋建筑与装饰】
施工组织措施项目清单与计价表
工程名称：科技孵化园提升改造工程
单位工程名称：单项工程-房屋建筑与装饰 |  |  | 第 1 页 共 1 页
序号 | 项目名称 | 计算基础 | 费率(%) | 金额(元)
1 | 安全文明施工费 | 472625.14 | 7.14 | 33745.43
2 | 提前竣工增加费 |  | 0
3 | 二次搬运费 |  | 0.5 | 2363.13
4 | 冬雨季施工增加费 |  | 0.11 | 519.89
5 | 行车、行人干扰增加费 |  | 0
合 计 |  |  |  | 36628.45

## 表1-3-C 技术措施项目清单及计价表【房屋建筑与装饰】
表1-3-C 技术措施项目清单及计价表
工程名称：科技孵化园提升改造工程
单位工程及专业工程名称：单项工程-房屋建筑与装饰 | [7 empty] | 第 1 页 共 1 页
序号 | 项目编码 | 项目名称 | 项目特征描述 | 计量单位 | 工程量 | 综合单价(元) | 合价(元) | 其中(元) |  |  | 备注
[8 empty] | 人工费 | 机械费 | 管理费
|  | [请输入分部名称] |  |  |  |  | 71516.22 | 29454.76 | 1280.8 | 4143.46
1 | 011701006001 | 满堂脚手架 | 装修脚手架 | m2 | 2549 | 12.81 | 32652.69 | 22966.49 | 1070.58 | 3237.23
2 | 011702008001 | 圈梁 | 混凝土 翻边模板 | m2 | 51.66 | 55.05 | 2843.88 | 1755.41 | 33.58 | 242.29
3 | 011702003001 | 构造柱 | 构造柱 模板 | m2 | 203.04 | 51.86 | 10529.65 | 4732.86 | 176.64 | 663.94
4 | 01B001 | 其他措施费用 | 1.含材料二次搬运、现场保洁、成品保护、零星维修、人工降效等内容、投标单位自行考虑相关费用 | m2 | 2549 | 10 | 25490
合 计 | [6 empty] | 71516.22 | 29454.76 | 1280.8 | 4143.46

## 表1-1 专业工程招标控制价计算表【通用安装工程】
单位工程招标控制价计算表
工程名称：单项工程-通用安装工程 |  |  | 第 1 页 共 1 页
序号 | 费用名称 | 计算公式 | 金额（元）
一 | 分部分项工程量清单 |  | 776515.38
二 | 措施项目清单 |  | 20474.88
1 | 组织措施项目清单 |  | 14111.36
2 | 技术措施项目清单 |  | 6363.52
三 | 其他项目清单
四 | 规费 |  | 46626.85
五 | 税金 |  | 75925.54
合计=一+二+三+四+五 |  |  | 919,542.65

## 表1-2 分部分项工程量清单与计价表【通用安装工程】
表1-2 分部分项工程量清单及计价表( 号清单)
单位工程及专业工程名称：单项工程-通用安装工程 | [7 empty] | 第 1 页 共 24 页
序号 | 项目编码 | 项目名称 | 项目特征描述 | 计量单位 | 工程量 | 综合单价(元) | 合价(元) | 其中(元) |  |  | 备注
[8 empty] | 人工费 | 机械费 | 管理费
|  | 电气系统 |  |  |  |  | 285292.7 | 53220.99 | 699.81 | 10480.99
1 | 030404017001 | 配电箱 | 1.名称：-AL-F8-M1 2.含所有元器件，详见设计图纸； 3.本体安装，基础或固定型钢及螺栓制作、安装，焊、压接线端子，补刷（喷）油漆，接地； | 台 | 1 | 2757.1 | 2757.1 | 181.2 |  | 35.19
2 | 030404017002 | 配电箱 | 1.名称：-AL-F8-M2 2.含所有元器件，详见设计图纸； 3.本体安装，基础或固定型钢及螺栓制作、安装，焊、压接线端子，补刷（喷）油漆，接地； | 台 | 1 | 2757.1 | 2757.1 | 181.2 |  | 35.19
3 | 030404017003 | 配电箱 | 1.名称：-AL-F8-M3 2.含所有元器件，详见设计图纸； 3.本体安装，基础或固定型钢及螺栓制作、安装，焊、压接线端子，补刷（喷）油漆，接地； | 台 | 1 | 2757.1 | 2757.1 | 181.2 |  | 35.19
4 | 030404017004 | 配电箱 | 1.名称：-AL-F8-M4 2.含所有元器件，详见设计图纸； 3.本体安装，基础或固定型钢及螺栓制作、安装，焊、压接线端子，补刷（喷）油漆，接地； | 台 | 1 | 2757.1 | 2757.1 | 181.2 |  | 35.19
表1-2 分部分项工程量清单及计价表( 号清单)
单位工程及专业工程名称：单项工程-通用安装工程 | [7 empty] | 第 2 页 共 24 页
序号 | 项目编码 | 项目名称 | 项目特征描述 | 计量单位 | 工程量 | 综合单价(元) | 合价(元) | 其中(元) |  |  | 备注
[8 empty] | 人工费 | 机械费 | 管理费
5 | 030404017005 | 配电箱 | 1.名称：-AL-F8-M5 2.含所有元器件，详见设计图纸； 3.本体安装，基础或固定型钢及螺栓制作、安装，焊、压接线端子，补刷（喷）油漆，接地； | 台 | 1 | 2757.1 | 2757.1 | 181.2 |  | 35.19
6 | 030404017007 | 配电箱 | 1.名称：-AL-F8-M6 2.含所有元器件，详见设计图纸； 3.本体安装，基础或固定型钢及螺栓制作、安装，焊、压接线端子，补刷（喷）油漆，接地； | 台 | 1 | 2757.1 | 2757.1 | 181.2 |  | 35.19
7 | 030404017008 | 配电箱 | 1.名称：-AL-F8-M7 2.含所有元器件，详见设计图纸； 3.本体安装，基础或固定型钢及螺栓制作、安装，焊、压接线端子，补刷（喷）油漆，接地； | 台 | 1 | 2757.1 | 2757.1 | 181.2 |  | 35.19
8 | 030404017009 | 配电箱 | 1.名称：-F11-M1 2.含所有元器件，详见设计图纸； 3.本体安装，基础或固定型钢及螺栓制作、安装，焊、压接线端子，补刷（喷）油漆，接地； | 台 | 1 | 2757.1 | 2757.1 | 181.2 |  | 35.19
表1-2 分部分项工程量清单及计价表( 号清单)
单位工程及专业工程名称：单项工程-通用安装工程 | [7 empty] | 第 3 页 共 24 页
序号 | 项目编码 | 项目名称 | 项目特征描述 | 计量单位 | 工程量 | 综合单价(元) | 合价(元) | 其中(元) |  |  | 备注
[8 empty] | 人工费 | 机械费 | 管理费
9 | 030404017010 | 配电箱 | 1.名称：-F11-M2 2.含所有元器件，详见设计图纸； 3.本体安装，基础或固定型钢及螺栓制作、安装，焊、压接线端子，补刷（喷）油漆，接地； | 台 | 1 | 2757.1 | 2757.1 | 181.2 |  | 35.19
10 | 030404017011 | 配电箱 | 1.名称：-F11-M3 2.含所有元器件，详见设计图纸； 3.本体安装，基础或固定型钢及螺栓制作、安装，焊、压接线端子，补刷（喷）油漆，接地； | 台 | 1 | 2757.1 | 2757.1 | 181.2 |  | 35.19
11 | 030404017012 | 配电箱 | 1.名称：-F11-M4 2.含所有元器件，详见设计图纸； 3.本体安装，基础或固定型钢及螺栓制作、安装，焊、压接线端子，补刷（喷）油漆，接地； | 台 | 1 | 2757.1 | 2757.1 | 181.2 |  | 35.19
12 | 030404017013 | 配电箱 | 1.名称：-F11-M5 2.含所有元器件，详见设计图纸； 3.本体安装，基础或固定型钢及螺栓制作、安装，焊、压接线端子，补刷（喷）油漆，接地； | 台 | 1 | 2757.1 | 2757.1 | 181.2 |  | 35.19
表1-2 分部分项工程量清单及计价表( 号清单)
单位工程及专业工程名称：单项工程-通用安装工程 | [7 empty] | 第 4 页 共 24 页
序号 | 项目编码 | 项目名称 | 项目特征描述 | 计量单位 | 工程量 | 综合单价(元) | 合价(元) | 其中(元) |  |  | 备注
[8 empty] | 人工费 | 机械费 | 管理费
13 | 030404017014 | 配电箱 | 1.名称：-F11-M6 2.含所有元器件，详见设计图纸； 3.本体安装，基础或固定型钢及螺栓制作、安装，焊、压接线端子，补刷（喷）油漆，接地； | 台 | 1 | 2757.1 | 2757.1 | 181.2 |  | 35.19
14 | 030404017015 | 配电箱 | 1.名称：-F11-M7 2.含所有元器件，详见设计图纸； 3.本体安装，基础或固定型钢及螺栓制作、安装，焊、压接线端子，补刷（喷）油漆，接地； | 台 | 1 | 2757.1 | 2757.1 | 181.2 |  | 35.19
15 | 030404017016 | 配电箱 | 1.名称：-AL-F11 2.含所有元器件，详见设计图纸； 3.本体安装，基础或固定型钢及螺栓制作、安装，焊、压接线端子，补刷（喷）油漆，接地； | 台 | 1 | 4257.1 | 4257.1 | 181.2 |  | 35.19
16 | 030404017017 | 配电箱 | 1.名称：-AL-F8 2.含所有元器件，详见设计图纸； 3.本体安装，基础或固定型钢及螺栓制作、安装，焊、压接线端子，补刷（喷）油漆，接地； | 台 | 1 | 4257.1 | 4257.1 | 181.2 |  | 35.19
表1-2 分部分项工程量清单及计价表( 号清单)
单位工程及专业工程名称：单项工程-通用安装工程 | [7 empty] | 第 5 页 共 24 页
序号 | 项目编码 | 项目名称 | 项目特征描述 | 计量单位 | 工程量 | 综合单价(元) | 合价(元) | 其中(元) |  |  | 备注
[8 empty] | 人工费 | 机械费 | 管理费
17 | 030408001004 | 电力电缆 | 1.名称：铜芯电力电缆 2.规格：WDZ-YJY-4*35+1*16 3.敷设方式、部位：穿管或沿桥架敷设 | m | 10 | 170.45 | 1704.5 | 47.6 | 1.2 | 9.5
18 | 030408001001 | 电力电缆 | 1.名称：铜芯电力电缆 2.规格：WDZ-YJY-5*16 3.敷设方式、部位：穿管或沿桥架敷设 | m | 61.24 | 91.08 | 5577.74 | 145.75 | 3.67 | 28.78
19 | 030408001002 | 电力电缆 | 1.名称：铜芯电力电缆 2.规格：WDZ-YJY-5*6 3.敷设方式、部位：穿管或沿桥架敷设 | m | 486.19 | 39.45 | 19180.2 | 928.62 | 24.31 | 184.75
20 | 030408001003 | 电力电缆 | 1.名称：铜芯电力电缆 2.规格：WDZCN-YJY-3*4 3.敷设方式、部位：穿管或沿桥架敷设 | m | 500 | 19.19 | 9595 | 955 | 25 | 190
21 | 030408006001 | 电力电缆头 | 1.名称：户内干包式电力电缆头制作、安装 2.规格：25mm2以下 | 个 | 4 | 36.78 | 147.12 | 51.72 |  | 10.04
22 | 030408006002 | 电力电缆头 | 1.名称：户内干包式电力电缆头制作、安装 2.规格：10mm2以下 | 个 | 24 | 27.58 | 661.92 | 232.56 |  | 45.12
23 | 030411001001 | 配管 | 1.名称：套接紧定式镀锌钢导管(JDG) 2.规格：JDG32 3.敷设方式：砖、混凝土结构暗配 | m | 28.12 | 17.13 | 481.7 | 173.78 | 1.97 | 34.03
表1-2 分部分项工程量清单及计价表( 号清单)
单位工程及专业工程名称：单项工程-通用安装工程 | [7 empty] | 第 6 页 共 24 页
序号 | 项目编码 | 项目名称 | 项目特征描述 | 计量单位 | 工程量 | 综合单价(元) | 合价(元) | 其中(元) |  |  | 备注
[8 empty] | 人工费 | 机械费 | 管理费
24 | 030411001003 | 配管 | 1.名称：套接紧定式镀锌钢导管(JDG) 2.规格：JDG20 3.敷设方式：砖、混凝土结构暗配 | m | 3321.75 | 10.53 | 34978.03 | 13984.57 | 166.09 | 2757.05
25 | 030411001008 | 配管 | 1.名称：焊接钢管 2.规格：SC50 3.敷设方式：砖、混凝土结构暗配 | m | 23.78 | 36.11 | 858.7 | 297.73 | 11.41 | 60.4
26 | 030411001009 | 配管 | 1.名称：焊接钢管 2.规格：SC32 3.敷设方式：砖、混凝土结构暗配 | m | 394.17 | 22.05 | 8691.45 | 2857.73 | 134.02 | 583.37
27 | 030411001010 | 配管 | 1.名称：焊接钢管 2.规格：SC25 3.敷设方式：砖、混凝土结构暗配 | m | 525 | 18.82 | 9880.5 | 3606.75 | 178.5 | 740.25
28 | 030411001004 | 配管 | 1.名称：金属软管 2.规格：DN20 | m | 216.83 | 20.52 | 4449.35 | 2094.58 |  | 407.64
29 | 030411004001 | 配线 | 1.名称：铜芯电线 2.规格：WDZ-BYJ6 3.敷设方式、部位：管内穿线 | m | 133.58 | 7.05 | 941.74 | 73.47 |  | 14.69
30 | 030411004002 | 配线 | 1.名称：铜芯电线 2.规格：WDZ-BYJR6 3.敷设方式、部位：管内穿线 | m | 33.4 | 7.66 | 255.84 | 18.37 |  | 3.67
表1-2 分部分项工程量清单及计价表( 号清单)
单位工程及专业工程名称：单项工程-通用安装工程 | [7 empty] | 第 7 页 共 24 页
序号 | 项目编码 | 项目名称 | 项目特征描述 | 计量单位 | 工程量 | 综合单价(元) | 合价(元) | 其中(元) |  |  | 备注
[8 empty] | 人工费 | 机械费 | 管理费
31 | 030411004003 | 配线 | 1.名称：铜芯电线 2.规格：WDZ-BYJ4 3.敷设方式、部位：管内穿线 | m | 3336.79 | 5.08 | 16950.89 | 1701.76 |  | 333.68
32 | 030411004004 | 配线 | 1.名称：铜芯电线 2.规格：WDZ-BYJR4 3.敷设方式、部位：管内穿线 | m | 1668.39 | 5.46 | 9109.41 | 850.88 |  | 166.84
33 | 030411004005 | 配线 | 1.名称：铜芯电线 2.规格：WDZ-BYJ2.5 3.敷设方式、部位：管内穿线 | m | 3642.66 | 3.41 | 12421.47 | 1748.48 |  | 327.84
34 | 030411004006 | 配线 | 1.名称：铜芯电线 2.规格：WDZ-BYJR2.5 3.敷设方式、部位：管内穿线 | m | 1791.96 | 3.67 | 6576.49 | 860.14 |  | 161.28
35 | 030412005001 | 荧光灯 | 1.名称：300*1200LED带灯光片日光灯 2.规格：LED,36W | 套 | 185 | 180.19 | 33335.15 | 3914.6 |  | 760.35
36 | 030412005002 | 荧光灯 | 1.名称：300*300LED带灯光片日光灯 2.规格：LED,12W | 套 | 8 | 103.9 | 831.2 | 134.56 |  | 26.16
37 | 030412004001 | 装饰灯 | 1.名称：筒灯 2.规格：LED,12W | 套 | 212 | 67.12 | 14229.44 | 4331.16 |  | 841.64
38 | 030412004002 | 装饰灯 | 1.名称：50宽度成品定制LED灯条 2.规格：1米18W | m | 53.8 | 61.86 | 3328.07 | 379.29 |  | 73.71
表1-2 分部分项工程量清单及计价表( 号清单)
单位工程及专业工程名称：单项工程-通用安装工程 | [7 empty] | 第 8 页 共 24 页
序号 | 项目编码 | 项目名称 | 项目特征描述 | 计量单位 | 工程量 | 综合单价(元) | 合价(元) | 其中(元) |  |  | 备注
[8 empty] | 人工费 | 机械费 | 管理费
39 | 030412004003 | 装饰灯 | 1.名称：600宽度成品定制LED灯条 2.规格：1米36W | m | 55.36 | 203.26 | 11252.47 | 390.29 |  | 75.84
40 | 030412004004 | 装饰灯 | 1.名称：LEDT5灯管 2.规格：1米9W | m | 114.76 | 36.61 | 4201.36 | 809.06 |  | 157.22
41 | 030108006001 | 其他风机 | 1.名称：换气扇 | 台 | 8 | 242.04 | 1936.32 | 253.68 |  | 49.28
42 | 030404034001 | 照明开关 | 1.名称：单联单控开关 | 个 | 60 | 25.43 | 1525.8 | 444 |  | 86.4
43 | 030404034002 | 照明开关 | 1.名称：双联单控开关 | 个 | 7 | 30.53 | 213.71 | 51.8 |  | 10.08
44 | 030404034003 | 照明开关 | 1.名称：三联单控开关 | 个 | 9 | 35.63 | 320.67 | 66.6 |  | 12.96
45 | 030404035001 | 插座 | 1.名称：插座 2.规格：10A二+三极单相带保护安全插座 | 个 | 271 | 32.04 | 8682.84 | 2365.83 |  | 460.7
46 | 030404035004 | 插座 | 1.名称：A1插座 | 个 | 2 | 32.04 | 64.08 | 17.46 |  | 3.4
47 | 030404035005 | 插座 | 1.名称：A2插座 | 个 | 4 | 32.04 | 128.16 | 34.92 |  | 6.8
48 | 030404035002 | 插座 | 1.名称：防水插座 2.规格：10A二+三极单相带保护安全插座 | 个 | 4 | 37.14 | 148.56 | 34.92 |  | 6.8
49 | 030404035003 | 插座 | 1.名称：地面插座 2.规格：单相暗敷二、三极安全型插座 | 个 | 25 | 150.36 | 3759 | 218.25 |  | 42.5
50 | 030411006001 | 接线盒 | 1.名称：接线盒 2.材质：钢制 3.规格：86型 | 个 | 413 | 7.81 | 3225.53 | 1284.43 |  | 247.8
51 | 030411006002 | 接线盒 | 1.名称：开关盒、插座盒 2.材质：钢制 3.规格：86型 | 个 | 382 | 7.57 | 2891.74 | 1252.96 |  | 244.48
表1-2 分部分项工程量清单及计价表( 号清单)
单位工程及专业工程名称：单项工程-通用安装工程 | [7 empty] | 第 9 页 共 24 页
序号 | 项目编码 | 项目名称 | 项目特征描述 | 计量单位 | 工程量 | 综合单价(元) | 合价(元) | 其中(元) |  |  | 备注
[8 empty] | 人工费 | 机械费 | 管理费
52 | 030413002001 | 凿（压）槽 | 1.名称：墙面开凿及恢复 | m | 289.4 | 17.89 | 5177.37 | 3400.45 | 107.08 | 682.98
53 | 030414002001 | 送配电装置系统 | 1.名称：送配电装置系统调试 1kV以下交流供电(综合) | 系统 | 2 | 232.79 | 465.58 | 308.04 | 46.56 | 69.92
|  | 弱电系统 |  |  |  |  | 247270.1 | 35726.93 | 2095.36 | 7354.75
54 | 030501005001 | 插箱、机柜 | 1.名称：弱电机柜 2.规格：42U | 台 | 2 | 2332.24 | 4664.48 | 493.16 |  | 95.76
55 | 030501012001 | 交换机 | 1.名称：24口POE交换机 | 台 | 4 | 2444.77 | 9779.08 | 395 | 353.16 | 153.4
56 | 030501012002 | 交换机 | 1.名称：48口网络交换机 | 台 | 6 | 2805.66 | 16833.96 | 740.22 | 662.34 | 287.58
57 | 030501012003 | 交换机 | 1.名称：电话程控交换机 | 台 | 2 | 1944.77 | 3889.54 | 197.5 | 176.58 | 76.7
58 | 030507013001 | 录像设备 | 1.名称：硬盘刻录机带存储功能 | 台 | 2 | 3739.63 | 7479.26 | 369.96 |  | 71.84
59 | 030507013002 | 录像设备（工程量暂定） | 1.名称：8T硬盘 | 块 | 8 | 3500 | 28000
60 | 030502010001 | 配线架 | 1.名称：24口配线架 | 个 | 16 | 235.8 | 3772.8 | 691.04 |  | 134.24
61 | 030411003001 | 桥架 | 1.名称：弱电金属封闭式防火线槽 2.规格：200*100 3.组对、焊接或螺栓固定、弯头、三通或四通、盖板、隔板、附件安装、接地跨接,桥架修理； | m | 44.41 | 117.86 | 5234.16 | 875.77 | 46.63 | 178.08
表1-2 分部分项工程量清单及计价表( 号清单)
单位工程及专业工程名称：单项工程-通用安装工程 | [7 empty] | 第 10 页 共 24 页
序号 | 项目编码 | 项目名称 | 项目特征描述 | 计量单位 | 工程量 | 综合单价(元) | 合价(元) | 其中(元) |  |  | 备注
[8 empty] | 人工费 | 机械费 | 管理费
62 | 030411003002 | 桥架 | 1.名称：弱电金属封闭式防火线槽 2.规格：100*70 3.组对、焊接或螺栓固定、弯头、三通或四通、盖板、隔板、附件安装、接地跨接,桥架修理； | m | 223.28 | 61.22 | 13669.2 | 2643.64 | 120.57 | 533.64
63 | 030413001001 | 铁构件 | 1.一般铁构件制作； 2.一般铁构件安装； | kg | 280.95 | 16.17 | 4542.96 | 2329.08 | 252.86 | 508.52
64 | 031201003001 | 金属结构刷油 | 1.手工除锈 一般钢结构轻锈； 2.一般钢结构 调和漆2遍； 3.一般钢结构 防锈漆2遍； | kg | 280.95 | 2.04 | 573.14 | 264.09 | 84.29 | 67.43
65 | 030502009001 | 跳线 | 1.名称：RJ45跳线 | 条 | 271 | 10.96 | 2970.16 | 1002.7 |  | 195.12
66 | 030502009002 | 跳线 | 1.名称：光纤跳线 | 条 | 6 | 19.94 | 119.64 | 44.4 |  | 8.64
67 | 030502007001 | 光缆 | 1.名称：6芯单模光缆 | m | 400 | 3.36 | 1344 | 400 | 8 | 80
68 | 030502005001 | 双绞线缆 | 1.名称：双绞线缆 2.规格：UTP CAT6 3.敷设方式、部位：管内穿线 | m | 10632.78 | 5.43 | 57736 | 9782.16 | 212.66 | 1913.9
69 | 030411001005 | 配管 | 1.名称：套接紧定式镀锌钢导管(JDG) 2.规格：JDG20 3.敷设方式：砖、混凝土结构暗配 | m | 2306.15 | 10.53 | 24283.76 | 9708.89 | 115.31 | 1914.1
表1-2 分部分项工程量清单及计价表( 号清单)
单位工程及专业工程名称：单项工程-通用安装工程 | [7 empty] | 第 11 页 共 24 页
序号 | 项目编码 | 项目名称 | 项目特征描述 | 计量单位 | 工程量 | 综合单价(元) | 合价(元) | 其中(元) |  |  | 备注
[8 empty] | 人工费 | 机械费 | 管理费
70 | 030411001006 | 配管 | 1.名称：金属软管 2.规格：DN20 | m | 27.5 | 20.52 | 564.3 | 265.65 |  | 51.7
71 | 030502012001 | 信息插座 | 1.名称：电话插座 | 个 | 105 | 57.47 | 6034.35 | 380.1 |  | 73.5
72 | 030502012002 | 信息插座 | 1.名称：网络插座 | 个 | 124 | 57.47 | 7126.28 | 448.88 |  | 86.8
73 | 030502012003 | 信息插座 | 1.名称：无线AP | 个 | 33 | 914.17 | 30167.61 | 119.46 |  | 23.1
74 | 030507008001 | 监控摄像设备 | 1.名称：半球彩色摄像机,200 万以上 | 台 | 17 | 579.77 | 9856.09 | 2264.06 | 29.07 | 445.91
75 | 030904005001 | 声光报警器 | 1.名称：红外报警器 | 个 | 1 | 107.4 | 107.4 | 43.04 | 0.07 | 8.37
76 | 030904007001 | 消防广播（扬声器） | 1.名称：扬声器 | 个 | 16 | 174.53 | 2792.48 | 292.32 | 1.12 | 56.96
77 | 030507006001 | 出入口控制设备 | 1.名称：一体式门禁机 | 台 | 1 | 1524.24 | 1524.24 | 16.61 | 0.62 | 3.36
78 | 030507005001 | 出入口目标识别设备 | 1.名称：出门按钮 | 台 | 1 | 49.03 | 49.03 | 8.31 |  | 1.61
79 | 030507007001 | 出入口执行机构设备 | 1.名称：单门磁力锁 | 台 | 1 | 348.03 | 348.03 | 33.37 |  | 6.48
80 | 030411006003 | 接线盒 | 1.名称：接线盒 2.材质：钢制 3.规格：86型 | 个 | 289 | 7.81 | 2257.09 | 898.79 |  | 173.4
81 | 030413002002 | 凿（压）槽 | 1.名称：墙面开凿及恢复 | m | 86.7 | 17.89 | 1551.06 | 1018.73 | 32.08 | 204.61
|  | 应急照明系统 |  |  |  |  | 43709.35 | 11288.3 | 317.25 | 2265.19
表1-2 分部分项工程量清单及计价表( 号清单)
单位工程及专业工程名称：单项工程-通用安装工程 | [7 empty] | 第 12 页 共 24 页
序号 | 项目编码 | 项目名称 | 项目特征描述 | 计量单位 | 工程量 | 综合单价(元) | 合价(元) | 其中(元) |  |  | 备注
[8 empty] | 人工费 | 机械费 | 管理费
82 | 030404017006 | 配电箱 | 1.名称：-AE1-D+F8(TY-D-0.6KVA) 2.含所有元器件，详见设计图纸； 3.本体安装，基础或固定型钢及螺栓制作、安装，焊、压接线端子，补刷（喷）油漆，接地； | 台 | 1 | 3452.1 | 3452.1 | 181.2 |  | 35.19
83 | 030411004007 | 配线 | 1.名称：多芯软导线 2.规格：WDZN-RYJS-2*4 3.敷设方式、部位：管内穿线 | m | 1228.37 | 9.73 | 11952.04 | 982.7 |  | 196.54
84 | 030411001007 | 配管 | 1.名称：焊接钢管 2.规格：SC20 3.敷设方式：砖、混凝土结构暗配 | m | 1164.57 | 16.1 | 18749.58 | 6603.11 | 267.85 | 1339.26
85 | 030412004005 | 装饰灯 | 1.名称：疏散出口消防应急标志灯 2.规格：TY-BLJC系列(1W)DC24V | 套 | 3 | 67.44 | 202.32 | 56.49 |  | 10.98
86 | 030412004006 | 装饰灯 | 1.名称：消防应急标志灯 2.规格：TY-BLJC系列(1W)DC24V | 套 | 48 | 67.44 | 3237.12 | 903.84 |  | 175.68
表1-2 分部分项工程量清单及计价表( 号清单)
单位工程及专业工程名称：单项工程-通用安装工程 | [7 empty] | 第 13 页 共 24 页
序号 | 项目编码 | 项目名称 | 项目特征描述 | 计量单位 | 工程量 | 综合单价(元) | 合价(元) | 其中(元) |  |  | 备注
[8 empty] | 人工费 | 机械费 | 管理费
87 | 030412004007 | 装饰灯 | 1.名称：消防应急照明灯 2.规格：TY-BLJC系列,光通量6W不小于600lm;DC24V,3W不小于300lm | 套 | 38 | 79.81 | 3032.78 | 715.54 |  | 139.08
88 | 030411006004 | 接线盒 | 1.名称：接线盒 2.材质：钢制 3.规格：86型 | 个 | 89 | 7.81 | 695.09 | 276.79 |  | 53.4
89 | 030413002003 | 凿（压）槽 | 1.名称：墙面开凿及恢复 | m | 133.5 | 17.89 | 2388.32 | 1568.63 | 49.4 | 315.06
|  | 消火栓系统 |  |  |  |  | 25280.03 | 4932.89 | 246.23 | 1010
90 | 030901002001 | 消火栓钢管 | 1.安装部位:室内 2.名称:热浸镀锌钢管 3.规格:DN100 4.连接形式:卡箍连接，含配套管件 5.检查及清扫管材、切管、压槽、对口、调直、涂抹润滑剂、上胶圈、安装卡箍件、紧螺栓、水压试验、水冲洗、留堵洞眼。 | m | 2.23 | 104.24 | 232.46 | 67.55 | 0.87 | 13.31
表1-2 分部分项工程量清单及计价表( 号清单)
单位工程及专业工程名称：单项工程-通用安装工程 | [7 empty] | 第 14 页 共 24 页
序号 | 项目编码 | 项目名称 | 项目特征描述 | 计量单位 | 工程量 | 综合单价(元) | 合价(元) | 其中(元) |  |  | 备注
[8 empty] | 人工费 | 机械费 | 管理费
91 | 030901002002 | 消火栓钢管 | 1.安装部位:室内 2.名称:热浸镀锌钢管 3.规格:DN65 4.连接形式:螺纹连接，含配套管件 5.检查及清扫管材、切管、套丝、调直、管道及管件安装、丝口刷漆、水压试验、水冲洗、留堵洞眼。 | m | 92.82 | 71.27 | 6615.28 | 1983.56 | 69.62 | 400.05
92 | 031201001001 | 管道刷油 | 1.管道刷油 防锈漆2遍； 2.管道刷油 银粉漆2遍； | m2 | 37.14 | 17.11 | 635.47 | 321.26 |  | 62.4
93 | 031002001001 | 管道支架 | 1.一般管架制作； 2.一般管架安装； | Kg | 100 | 14.84 | 1484 | 714 | 91 | 158
94 | 031201003002 | 金属结构刷油 | 1.手工除锈 一般钢结构轻锈； 2.一般钢结构 调和漆2遍； 3.一般钢结构 防锈漆2遍； | kg | 100 | 2.04 | 204 | 94 | 30 | 24
95 | 030901010001 | 室内消火栓 | 1.名称：组合式消火栓 2.规格：1800*700*240,内含DN65消火栓1个,25m衬胶水带1条,25m消防卷盘1条,QZ19水枪1只,消防按钮1个,下置2具ABC5手提灭火器 | 套 | 14 | 1118.03 | 15652.42 | 1486.1 | 6.02 | 289.94
表1-2 分部分项工程量清单及计价表( 号清单)
单位工程及专业工程名称：单项工程-通用安装工程 | [7 empty] | 第 15 页 共 24 页
序号 | 项目编码 | 项目名称 | 项目特征描述 | 计量单位 | 工程量 | 综合单价(元) | 合价(元) | 其中(元) |  |  | 备注
[8 empty] | 人工费 | 机械费 | 管理费
96 | 030905002001 | 水灭火控制装置调试 | 1.名称：消火栓灭火系统调试 | 点 | 14 | 32.6 | 456.4 | 266.42 | 48.72 | 62.3
|  | 喷淋系统 |  |  |  |  | 136275.73 | 52689.88 | 3085.8 | 10878.4
97 | 030901001001 | 水喷淋钢管 | 1.安装部位:室内 2.名称:内外壁热浸镀锌钢管 3.规格:DN150 4.连接形式:卡箍连接，含配套管件 5.检查及清扫管材、切管、压槽、对口、调直、涂抹润滑剂、上胶圈、安装卡箍件、紧螺栓、水压试验、水冲洗、留堵洞眼。 | m | 69.83 | 162.04 | 11315.25 | 2395.87 | 249.99 | 516.04
98 | 030901001002 | 水喷淋钢管 | 1.安装部位:室内 2.名称:内外壁热浸镀锌钢管 3.规格:DN125 4.连接形式:卡箍连接，含配套管件 5.检查及清扫管材、切管、压槽、对口、调直、涂抹润滑剂、上胶圈、安装卡箍件、紧螺栓、水压试验、水冲洗、留堵洞眼。 | m | 1.6 | 125.88 | 201.41 | 50.5 | 0.7 | 9.97
表1-2 分部分项工程量清单及计价表( 号清单)
单位工程及专业工程名称：单项工程-通用安装工程 | [7 empty] | 第 16 页 共 24 页
序号 | 项目编码 | 项目名称 | 项目特征描述 | 计量单位 | 工程量 | 综合单价(元) | 合价(元) | 其中(元) |  |  | 备注
[8 empty] | 人工费 | 机械费 | 管理费
99 | 030901001003 | 水喷淋钢管 | 1.安装部位:室内 2.名称:内外壁热浸镀锌钢管 3.规格:DN100 4.连接形式:卡箍连接，含配套管件 5.检查及清扫管材、切管、压槽、对口、调直、涂抹润滑剂、上胶圈、安装卡箍件、紧螺栓、水压试验、水冲洗、留堵洞眼。 | m | 39.51 | 104.24 | 4118.52 | 1196.76 | 15.41 | 235.87
100 | 030901001004 | 水喷淋钢管 | 1.安装部位:室内 2.名称:内外壁热浸镀锌钢管 3.规格:DN80 4.连接形式:螺纹连接，含配套管件 5.检查及清扫管材、切管、套丝、调直、管道及管件安装、丝口刷漆、水压试验、水冲洗、留堵洞眼。 | m | 64.04 | 91.13 | 5835.97 | 1477.4 | 57.64 | 299.71
表1-2 分部分项工程量清单及计价表( 号清单)
单位工程及专业工程名称：单项工程-通用安装工程 | [7 empty] | 第 17 页 共 24 页
序号 | 项目编码 | 项目名称 | 项目特征描述 | 计量单位 | 工程量 | 综合单价(元) | 合价(元) | 其中(元) |  |  | 备注
[8 empty] | 人工费 | 机械费 | 管理费
101 | 030901001005 | 水喷淋钢管 | 1.安装部位:室内 2.名称:内外壁热浸镀锌钢管 3.规格:DN65 4.连接形式:螺纹连接，含配套管件 5.检查及清扫管材、切管、套丝、调直、管道及管件安装、丝口刷漆、水压试验、水冲洗、留堵洞眼。 | m | 57.15 | 75.44 | 4311.4 | 1245.3 | 45.15 | 251.46
102 | 030901001006 | 水喷淋钢管 | 1.安装部位:室内 2.名称:内外壁热浸镀锌钢管 3.规格:DN50 4.连接形式:螺纹连接，含配套管件 5.检查及清扫管材、切管、套丝、调直、管道及管件安装、丝口刷漆、水压试验、水冲洗、留堵洞眼。 | m | 153.64 | 60.83 | 9345.92 | 3274.07 | 122.91 | 662.19
表1-2 分部分项工程量清单及计价表( 号清单)
单位工程及专业工程名称：单项工程-通用安装工程 | [7 empty] | 第 18 页 共 24 页
序号 | 项目编码 | 项目名称 | 项目特征描述 | 计量单位 | 工程量 | 综合单价(元) | 合价(元) | 其中(元) |  |  | 备注
[8 empty] | 人工费 | 机械费 | 管理费
103 | 030901001007 | 水喷淋钢管 | 1.安装部位:室内 2.名称:内外壁热浸镀锌钢管 3.规格:DN40 4.连接形式:螺纹连接，含配套管件 5.检查及清扫管材、切管、套丝、调直、管道及管件安装、丝口刷漆、水压试验、水冲洗、留堵洞眼。 | m | 73.1 | 50.86 | 3717.87 | 1521.94 | 63.6 | 309.21
104 | 030901001008 | 水喷淋钢管 | 1.安装部位:室内 2.名称:内外壁热浸镀锌钢管 3.规格:DN32 4.连接形式:螺纹连接，含配套管件 5.检查及清扫管材、切管、套丝、调直、管道及管件安装、丝口刷漆、水压试验、水冲洗、留堵洞眼。 | m | 367.3 | 44.28 | 16264.04 | 6795.05 | 224.05 | 1366.36
表1-2 分部分项工程量清单及计价表( 号清单)
单位工程及专业工程名称：单项工程-通用安装工程 | [7 empty] | 第 19 页 共 24 页
序号 | 项目编码 | 项目名称 | 项目特征描述 | 计量单位 | 工程量 | 综合单价(元) | 合价(元) | 其中(元) |  |  | 备注
[8 empty] | 人工费 | 机械费 | 管理费
105 | 030901001009 | 水喷淋钢管 | 1.安装部位:室内 2.名称:内外壁热浸镀锌钢管 3.规格:DN25 4.连接形式:螺纹连接，含配套管件 5.检查及清扫管材、切管、套丝、调直、管道及管件安装、丝口刷漆、水压试验、水冲洗、留堵洞眼。 | m | 610.41 | 36.22 | 22109.05 | 10676.07 | 231.96 | 2124.23
106 | 031201001002 | 管道刷油 | 1.管道刷油 防锈漆2遍； 2.管道刷油 银粉漆2遍； | m2 | 238.8 | 17.11 | 4085.87 | 2065.62 |  | 401.18
107 | 031002001002 | 管道支架 | 1.一般管架制作； 2.一般管架安装； | Kg | 1514.05 | 14.84 | 22468.5 | 10810.32 | 1377.79 | 2392.2
108 | 031002001003 | 管道支架 | 1.名称:水管抗震支架 | 套 | 16 | 313.26 | 5012.16 | 1884.48 |  | 365.92
109 | 031201003003 | 金属结构刷油 | 1.手工除锈 一般钢结构轻锈； 2.一般钢结构 调和漆2遍； 3.一般钢结构 防锈漆2遍； | kg | 1514.05 | 2.04 | 3088.66 | 1423.21 | 454.22 | 363.37
110 | 030901003001 | 水喷淋（雾）喷头 | 1.名称：快速响应喷头 2.规格：响应温度68℃,流量系数K=80 | 个 | 408 | 39.02 | 15920.16 | 7209.36 | 208.08 | 1444.32
111 | Z031003021001 | 沟槽阀门 | 1.名称：信号闸阀 2.规格：DN150 3.含沟槽式夹箍 | 个 | 2 | 2720.42 | 5440.84 | 157.04 |  | 30.5
表1-2 分部分项工程量清单及计价表( 号清单)
单位工程及专业工程名称：单项工程-通用安装工程 | [7 empty] | 第 20 页 共 24 页
序号 | 项目编码 | 项目名称 | 项目特征描述 | 计量单位 | 工程量 | 综合单价(元) | 合价(元) | 其中(元) |  |  | 备注
[8 empty] | 人工费 | 机械费 | 管理费
112 | 030901007001 | 减压孔板 | 1.名称：减压孔板 2.规格：DN150 3.含配套法兰 | 个 | 2 | 477.24 | 954.48 | 51.64 | 3.4 | 10.76
113 | 030901006001 | 水流指示器 | 1.名称：水流指示器 2.规格：DN150 | 个 | 2 | 370.4 | 740.8 | 76.1 | 0.44 | 14.88
114 | 031003001001 | 螺纹阀门 | 1.名称：闸阀 2.规格：DN50 | 个 | 2 | 278.4 | 556.8 | 37.44 | 1.66 | 7.62
115 | 031003001002 | 螺纹阀门 | 1.名称：末端试水阀 2.规格：DN25 | 个 | 1 | 96.21 | 96.21 | 8.91 | 0.35 | 1.81
116 | 030901008001 | 末端试水装置 | 1.名称：末端试水装置 2.规格：DN5 | 组 | 1 | 332.46 | 332.46 | 93.92 | 1.51 | 18.56
117 | 030905002002 | 水灭火控制装置调试 | 1.名称：自动喷水灭火系统调试 | 点 | 2 | 179.68 | 359.36 | 238.88 | 26.94 | 52.24
|  | 给水系统 |  |  |  |  | 5190.63 | 2000.75 | 37.11 | 396.34
118 | 031001006001 | 塑料管 | 1.安装部位:室内 2.名称:PPR给水管 3.规格:DN40 4.连接形式:热熔连接，含配套管件 5.留堵洞眼、切管、组对、预热、熔接,管道及管件安装,水压试验及水冲洗、塑料管夹安装。 | m | 50.82 | 40.36 | 2051.1 | 666.76 | 5.59 | 130.61
表1-2 分部分项工程量清单及计价表( 号清单)
单位工程及专业工程名称：单项工程-通用安装工程 | [7 empty] | 第 21 页 共 24 页
序号 | 项目编码 | 项目名称 | 项目特征描述 | 计量单位 | 工程量 | 综合单价(元) | 合价(元) | 其中(元) |  |  | 备注
[8 empty] | 人工费 | 机械费 | 管理费
119 | 031001006002 | 塑料管 | 1.安装部位:室内 2.名称:PPR给水管 3.规格:DN32 4.连接形式:热熔连接，含配套管件 5.留堵洞眼、切管、组对、预热、熔接,管道及管件安装,水压试验及水冲洗、塑料管夹安装。 | m | 2.16 | 28.29 | 61.11 | 23.28 | 0.24 | 4.58
120 | 031001006003 | 塑料管 | 1.安装部位:室内 2.名称:PPR给水管 3.规格:DN25 4.连接形式:热熔连接，含配套管件 5.留堵洞眼、切管、组对、预热、熔接,管道及管件安装,水压试验及水冲洗、塑料管夹安装。 | m | 27.72 | 22.6 | 626.47 | 250.59 | 3.05 | 49.34
121 | 031001006004 | 塑料管 | 1.安装部位:室内 2.名称:PPR给水管 3.规格:DN20 4.连接形式:热熔连接，含配套管件 5.留堵洞眼、切管、组对、预热、熔接,管道及管件安装,水压试验及水冲洗、塑料管夹安装。 | m | 1.74 | 17.18 | 29.89 | 14.2 | 0.19 | 2.8
表1-2 分部分项工程量清单及计价表( 号清单)
单位工程及专业工程名称：单项工程-通用安装工程 | [7 empty] | 第 22 页 共 24 页
序号 | 项目编码 | 项目名称 | 项目特征描述 | 计量单位 | 工程量 | 综合单价(元) | 合价(元) | 其中(元) |  |  | 备注
[8 empty] | 人工费 | 机械费 | 管理费
122 | 031001006005 | 塑料管 | 1.安装部位:室内 2.名称:PPR给水管 3.规格:DN15 4.连接形式:热熔连接，含配套管件 5.留堵洞眼、切管、组对、预热、熔接,管道及管件安装,水压试验及水冲洗、塑料管夹安装。 | m | 31.47 | 14.79 | 465.44 | 229.73 | 3.46 | 45.32
123 | 031003013001 | 水表 | 1.安装部位:室内 2.名称:水表组 3.规格:DN40 4.附件名称、规格、数量:含同口径截止阀1个 | 组 | 2 | 433.29 | 866.58 | 100.26 | 2.04 | 19.9
124 | 030413002004 | 凿（压）槽 | 1.名称：墙面开凿及恢复 | m | 60.93 | 17.89 | 1090.04 | 715.93 | 22.54 | 143.79
|  | 排水系统 |  |  |  |  | 18496.84 | 1735.64 |  | 337.31
125 | 031001006006 | 塑料管 | 1.安装部位:室内 2.名称:UPVC排水管 3.规格:DN100 4.连接形式:粘接，含配套管件 5.留堵洞眼、切管、组对、粘接,管道及管件安装,灌水试验、塑料吊杆及管夹安装。 | m | 44.48 | 42.55 | 1892.62 | 605.82 |  | 117.87
表1-2 分部分项工程量清单及计价表( 号清单)
单位工程及专业工程名称：单项工程-通用安装工程 | [7 empty] | 第 23 页 共 24 页
序号 | 项目编码 | 项目名称 | 项目特征描述 | 计量单位 | 工程量 | 综合单价(元) | 合价(元) | 其中(元) |  |  | 备注
[8 empty] | 人工费 | 机械费 | 管理费
126 | 031001006007 | 塑料管 | 1.安装部位:室内 2.名称:UPVC排水管 3.规格:DN75 4.连接形式:粘接，含配套管件 5.留堵洞眼、切管、组对、粘接,管道及管件安装,灌水试验、塑料吊杆及管夹安装。 | m | 6.24 | 28.01 | 174.78 | 70.08 |  | 13.6
127 | 031001006008 | 塑料管 | 1.安装部位:室内 2.名称:UPVC排水管 3.规格:DN50 4.连接形式:粘接，含配套管件 5.留堵洞眼、切管、组对、粘接,管道及管件安装,灌水试验、塑料吊杆及管夹安装。 | m | 16.28 | 19.58 | 318.76 | 149.94 |  | 29.14
128 | 031004014001 | 给、排水附（配）件 | 1.名称：地漏 2.规格：DN50 | 个 | 4 | 44.31 | 177.24 | 42.48 |  | 8.24
129 | 031004003001 | 洗脸盆 | 1.名称：洗脸盆 2.规格：采用普通水龙头,含下水配件,具体样式由甲定 | 组 | 6 | 517.97 | 3107.82 | 232.68 |  | 45.18
130 | 031004006001 | 大便器 | 1.名称：蹲便器 2.规格：采用脚踏式冲洗阀,含下水配件,具体样式由甲定 | 组 | 10 | 694.29 | 6942.9 | 382 |  | 74.2
表1-2 分部分项工程量清单及计价表( 号清单)
单位工程及专业工程名称：单项工程-通用安装工程 | [7 empty] | 第 24 页 共 24 页
序号 | 项目编码 | 项目名称 | 项目特征描述 | 计量单位 | 工程量 | 综合单价(元) | 合价(元) | 其中(元) |  |  | 备注
[8 empty] | 人工费 | 机械费 | 管理费
131 | 031004007001 | 小便器 | 1.名称：壁挂式小便器 2.规格：采用感应式冲洗阀,含下水配件,具体样式由甲定 | 组 | 4 | 1004.65 | 4018.6 | 119.76 |  | 23.28
132 | 031004004001 | 洗涤盆 | 1.名称：拖把池 2.规格：采用立式肘开关水嘴,含下水配件,具体样式由甲定 | 组 | 4 | 466.03 | 1864.12 | 132.88 |  | 25.8
|  | 其他 |  |  |  |  | 15000
133 | 030413003001 | 打洞（孔） | 1.本项目施工范围内所有涉及到安装施工的打孔、凿墙以及封堵费用，总价包干 | 个 | 1 | 10000 | 10000
134 | 030413003002 | 拆除 | 1.本项目施工范围内所有涉及到安装工程原况拆除，外运费用，总价包干 | 个 | 1 | 5000 | 5000
合 计 | [6 empty] | 776515.38 | 161595.38 | 6481.56 | 32722.98

## 表1-3-B 组织措施项目清单及计价表【通用安装工程】
施工组织措施项目清单与计价表
工程名称：科技孵化园提升改造工程
单位工程名称：单项工程-通用安装工程 |  |  | 第 1 页 共 1 页
序号 | 项目名称 | 计算基础 | 费率(%) | 金额(元)
1 | 安全文明施工费 | 152226.07 | 8.88 | 13517.68
2 | 提前竣工增加费 |  | 0
3 | 二次搬运费 |  | 0.26 | 395.79
4 | 冬雨季施工增加费 |  | 0.13 | 197.89
5 | 行车、行人干扰增加费 |  | 0
合 计 |  |  |  | 14111.36

## 表1-3-C 技术措施项目清单及计价表【通用安装工程】
表1-3-C 技术措施项目清单及计价表
工程名称：科技孵化园提升改造工程
单位工程及专业工程名称：单项工程-通用安装工程 | [7 empty] | 第 1 页 共 1 页
序号 | 项目编码 | 项目名称 | 项目特征描述 | 计量单位 | 工程量 | 综合单价(元) | 合价(元) | 其中(元) |  |  | 备注
[8 empty] | 人工费 | 机械费 | 管理费
|  | [请输入分部名称] |  |  |  |  | 6363.52 | 1546.06 |  | 300.2
1 | 031301017001 | 脚手架搭拆 | 脚手架搭拆费 | 项 | 1 | 6363.52 | 6363.52 | 1546.06 |  | 300.2
合 计 | [6 empty] | 6363.52 | 1546.06 |  | 300.2