## 招标控制价封面
|  | 桐庐县老旧小区综合改造提升工程-车把厂宿舍 |  |  |  | 工程
招 标 控 制 价
招标控制价 | （小写）： |  | 999792元
| （大写）： |  | 玖拾玖万玖仟柒佰玖拾贰元整
招 标 人： |  |  |  | 中介机构：
| (单位盖章) |  |  |  | (单位资质专用章)
法定代表人 或其授权人： |  |  |  | 法定代表人 或其授权人：
| (签字或盖章) |  |  |  | (签字或盖章)
编 制 人： |  |  |  | 复 核 人：
| (造价专业人员签字盖专用章) |  |  |  | (造价专业人员签字盖专用章)
编 制 时 间： |  |  |  | 复 核 时 间：

## 表1-1-1 工程项目招标控制价汇总表
工程项目招标控制价汇总表
工程名称：桐庐县老旧小区综合改造提升工程-车把厂宿舍 |  |  | 第 1 页 共 1 页
序号 | 内容 | 金额(元) | 其 中
|  |  | 安全文明 施工费(元) | 规费(元)
一 | 单位工程汇总 | 999792.08 | 20883.84 | 69997.23
1 | 桐庐县老旧小区综合改造提升工程-车把厂宿舍 | 999792.08 | 20883.84 | 69997.23
二 | 未纳入单位工程费的其他费用[1+2+3+4]
1 | 整体措施项目清单
2 | 整体其他项目清单
3 | 规费
4 | 税金
总 计[一 + 二] |  | 999792 | 20883.84 | 69997.23

## 表1-1-2 单位工程招标控制价汇总表【桐庐县老旧小区综合
单位工程招标控制价汇总表
工程名称：桐庐县老旧小区综合改造提升工程-车把厂宿舍
单位工程名称：桐庐县老旧小区综合改造提升工程-车把厂宿舍 |  |  | 单位：元
序号 | 汇 总 内 容 | (房屋建筑修缮工程) |  | 金额小计
清单控制价汇总
一 | 分部分项工程量清单 | 730618.66 |  | 730618.66
二 | 措施项目清单 | 116624.55 |  | 116624.55
2.1 | 组织措施项目清单 | 22337.94 |  | 22337.94
其中 | 安全文明施工费 | 20883.84 |  | 20883.84
2.2 | 技术措施项目清单 | 94286.61 |  | 94286.61
三 | 其他项目清单 | -
四 | 规费 | 69997.23 |  | 69997.23
五 | 税金 | 82551.64 |  | 82551.64
| 合计=一+二+三+四+五 |  |  | 999792.08

## 表1-1 专业工程招标控制价计算表【房屋建筑修缮工程】
单位工程招标控制价计算表
工程名称：桐庐县老旧小区综合改造提升工程-车把厂宿舍-房屋建筑修缮工程 |  |  | 第 1 页 共 1 页
序号 | 费用名称 | 计算公式 | 金额（元）
一 | 分部分项工程量清单 |  | 730618.66
二 | 措施项目清单 |  | 116624.55
1 | 组织措施项目清单 |  | 22337.94
2 | 技术措施项目清单 |  | 94286.61
三 | 其他项目清单
四 | 规费 |  | 69997.23
五 | 税金 |  | 82551.64
合计=一+二+三+四+五 |  |  | 999,792.08

## 表1-2 分部分项工程量清单与计价表【房屋建筑修缮工程】
表1-2 分部分项工程量清单及计价表( 号清单)
单位工程及专业工程名称：桐庐县老旧小区综合改造提升工程-车把厂宿舍-房屋建筑修缮工程 | [7 empty] | 第 1 页 共 12 页
序号 | 项目编码 | 项目名称 | 项目特征描述 | 计量单位 | 工程量 | 综合单价(元) | 合价(元) | 其中(元) |  |  | 备注
[8 empty] | 人工费 | 机械费 | 管理费
|  | 34# |  |  |  |  | 269948.34 | 82412.56 | 2491.23 | 8791.36
1 | 011604002001 | 立面抹灰层拆除 | 外墙为涂料 1.拆除部位:清除现状表层至砖墙或者钢筋混凝土墙 投标单位自行考虑外运及消纳 | m2 | 275.24 | 10.95 | 3013.88 | 2094.58 |  | 217.44
2 | 011605002001 | 立面块料拆除 | 外墙为面砖 1.拆除部位:面砖空鼓排查,空鼓面砖必须铲除 投标单位自行考虑外运及消纳 工程量暂定 | m2 | 136.94 | 10.94 | 1498.12 | 807.95 |  | 83.53
3 | 011201001001 | 墙面一般抹灰 | 外墙为涂料 满贴耐碱玻纤网格布,20厚1:2.5水泥砂浆找平 | m2 | 275.24 | 39.04 | 10745.37 | 6487.41 | 71.56 | 677.09
4 | 011001003001 | 保温隔热墙面 | 外墙为面砖 整体刷外墙强力界面剂(砖面专用) 拉毛加固 8厚外墙抗裂找平砂浆(满批找平,盖住砖缝),耐碱玻纤网格布一道,锚栓固定,锚栓固定间距≤500mm | m2 | 684.71 | 40.32 | 27607.51 | 11318.26 | 349.2 | 1211.94
表1-2 分部分项工程量清单及计价表( 号清单)
单位工程及专业工程名称：桐庐县老旧小区综合改造提升工程-车把厂宿舍-房屋建筑修缮工程 | [7 empty] | 第 2 页 共 12 页
序号 | 项目编码 | 项目名称 | 项目特征描述 | 计量单位 | 工程量 | 综合单价(元) | 合价(元) | 其中(元) |  |  | 备注
[8 empty] | 人工费 | 机械费 | 管理费
5 | 011001003002 | 保温隔热墙面 | 外墙为涂料 刷专业界面剂一道; 5厚聚合物抗裂水泥砂浆(内贴钢丝网片一道),锚栓固定,锚栓固定间距≤500mm | m2 | 275.24 | 40.37 | 11111.44 | 4549.72 | 129.36 | 484.42
6 | 010903002001 | 墙面涂膜防水 | 、刷专业界面剂一道; 、BR丙乳建筑外墙防水浆料两遍,横竖交叉涂刷 | m2 | 959.95 | 34.28 | 32907.09 | 7065.23 | 383.98 | 777.56
7 | 011407001001 | 墙面喷刷涂料 | 刷专业界面剂一道; 弹性腻子两遍 滚涂抗碱封闭底漆1遍 弹线分格、粘贴胶带 喷涂岩片真石漆3遍 喷涂罩面漆1遍 | m2 | 959.95 | 98.14 | 94209.49 | 32292.72 | 383.98 | 3379.02
8 | 011610002001 | 金属门窗拆除 | 原有金属防盗窗保笼拆除 投标单位自行考虑外运及消纳 | m2 | 93.3 | 37.98 | 3543.53 | 2508.84 |  | 259.37
9 | 01B001 | 雨棚拆除 | 原有雨棚拆除 投标单位自行考虑外运及消纳 | m | 34 | 31.21 | 1061.14 | 433.16 |  | 44.88
10 | 01B002 | 衣架拆除 | 原有衣架拆除 投标单位自行考虑外运及消纳 | m | 41.9 | 29.74 | 1246.11 | 687.58 |  | 71.23
表1-2 分部分项工程量清单及计价表( 号清单)
单位工程及专业工程名称：桐庐县老旧小区综合改造提升工程-车把厂宿舍-房屋建筑修缮工程 | [7 empty] | 第 3 页 共 12 页
序号 | 项目编码 | 项目名称 | 项目特征描述 | 计量单位 | 工程量 | 综合单价(元) | 合价(元) | 其中(元) |  |  | 备注
[8 empty] | 人工费 | 机械费 | 管理费
11 | 011505002001 | 晒衣架 | 伸缩晾衣架,成品选购 含各类五金配件、安装等费用 | m | 55 | 179.74 | 9885.7 | 902.55 |  | 93.5
12 | 010607003001 | 成品雨蓬 | 600宽雨棚 1.窗上雨棚支架采用25*25*2mm不锈钢,材质304不锈钢2mm厚,焊接，顶部不锈钢螺栓打入结构墙体，内置30*2mm不锈钢晾衣杆。 2.雨棚3mm厚耐力板面板与不锈钢铆钉连接,耐力板样式由甲方选定。 | m | 127.5 | 271.21 | 34579.28 | 1624.35 |  | 168.3
13 | 010607001001 | 成品空调金属百页护栏 | 1.边框材质:45*45宽3厚镀锌方管骨架，50*50宽2.0厚梅红色铝合金方管外框，内置10*30宽厚梅红色铝合金方管安装间距50，不锈钢螺栓打入结构墙体固定 具体造型详见施工图纸 | m2 | 41.85 | 407.57 | 17056.8 | 953.34 |  | 98.35
14 | 01B003 | 原有空调移位 | 1.原有空调移位，拆除原有支架，移至指定位置，统一支架 、新增铜管，投标单位综合考虑相关费用 | 台 | 30 | 401.86 | 12055.8 | 5042.4 |  | 521.1
表1-2 分部分项工程量清单及计价表( 号清单)
单位工程及专业工程名称：桐庐县老旧小区综合改造提升工程-车把厂宿舍-房屋建筑修缮工程 | [7 empty] | 第 4 页 共 12 页
序号 | 项目编码 | 项目名称 | 项目特征描述 | 计量单位 | 工程量 | 综合单价(元) | 合价(元) | 其中(元) |  |  | 备注
[8 empty] | 人工费 | 机械费 | 管理费
15 | 011301001001 | 天棚抹灰 | 1、清除现状表层至钢筋混凝土楼板 2、砼表面清理干净,漏浆及板缝不平整的地方用砂轮机等打磨平整 3、刷专业界面剂一道; 4、耐水型弹性腻子,两遍批刮,每遍厚度≤2mm,总厚度控制在2-3mm,干燥后打磨平整,清理浮尘。对楼板板缝、裂缝部位,批刮腻子时嵌入耐碱网格布(宽度≥200mm,两边各搭缝≥100mm)。 5、涂刷1遍无机专用底漆,再涂刷2遍无机外墙涂料 | m2 | 79 | 96.32 | 7609.28 | 4165.67 | 1173.15 | 534.83
16 | 011405001001 | 金属面油漆 | 钢构架应做防锈漆二道处理，包含除锈等内容 | m2 | 10 | 42.28 | 422.8 | 313.2 |  | 32.4
17 | 01B010 | 楼顶杂物拆除外运 | 1.楼顶杂物拆除外运，投标单位自行勘察现场，自行考虑相关费用 | m2 | 310 | 4.5 | 1395 | 1165.6 |  | 136.4
|  | 35# |  |  |  |  | 212556.17 | 74274.34 | 2321.51 | 7925.8
表1-2 分部分项工程量清单及计价表( 号清单)
单位工程及专业工程名称：桐庐县老旧小区综合改造提升工程-车把厂宿舍-房屋建筑修缮工程 | [7 empty] | 第 5 页 共 12 页
序号 | 项目编码 | 项目名称 | 项目特征描述 | 计量单位 | 工程量 | 综合单价(元) | 合价(元) | 其中(元) |  |  | 备注
[8 empty] | 人工费 | 机械费 | 管理费
18 | 011604002002 | 立面抹灰层拆除 | 外墙为涂料 1.拆除部位:清除现状表层至砖墙或者钢筋混凝土墙 投标单位自行考虑外运及消纳 | m2 | 668.06 | 10.95 | 7315.26 | 5083.94 |  | 527.77
19 | 011201001002 | 墙面一般抹灰 | 外墙为涂料 满贴耐碱玻纤网格布,20厚1:2.5水泥砂浆找平 | m2 | 668.06 | 39.04 | 26081.06 | 15746.17 | 173.7 | 1643.43
20 | 011001003004 | 保温隔热墙面 | 外墙为涂料 刷专业界面剂一道; 5厚聚合物抗裂水泥砂浆(内贴钢丝网片一道),锚栓固定,锚栓固定间距≤500mm | m2 | 668.06 | 40.37 | 26969.58 | 11043.03 | 313.99 | 1175.79
21 | 010903002002 | 墙面涂膜防水 | 、刷专业界面剂一道; 、BR丙乳建筑外墙防水浆料两遍,横竖交叉涂刷 | m2 | 668.06 | 34.28 | 22901.1 | 4916.92 | 267.22 | 541.13
22 | 011407001002 | 墙面喷刷涂料 | 刷专业界面剂一道; 弹性腻子两遍 滚涂抗碱封闭底漆1遍 弹线分格、粘贴胶带 喷涂岩片真石漆3遍 喷涂罩面漆1遍 | m2 | 668.06 | 98.14 | 65563.41 | 22473.54 | 267.22 | 2351.57
23 | 011610002002 | 金属门窗拆除 | 原有金属防盗窗保笼拆除 投标单位自行考虑外运及消纳 | m2 | 51.8 | 37.98 | 1967.36 | 1392.9 |  | 144
表1-2 分部分项工程量清单及计价表( 号清单)
单位工程及专业工程名称：桐庐县老旧小区综合改造提升工程-车把厂宿舍-房屋建筑修缮工程 | [7 empty] | 第 6 页 共 12 页
序号 | 项目编码 | 项目名称 | 项目特征描述 | 计量单位 | 工程量 | 综合单价(元) | 合价(元) | 其中(元) |  |  | 备注
[8 empty] | 人工费 | 机械费 | 管理费
24 | 01B004 | 雨棚拆除 | 原有雨棚拆除 投标单位自行考虑外运及消纳 | m | 25.6 | 31.21 | 798.98 | 326.14 |  | 33.79
25 | 01B005 | 衣架拆除 | 原有衣架拆除 投标单位自行考虑外运及消纳 | m | 37.2 | 29.74 | 1106.33 | 610.45 |  | 63.24
26 | 011505002002 | 晒衣架 | 伸缩晾衣架,成品选购 含各类五金配件、安装等费用 | m | 37.2 | 179.74 | 6686.33 | 610.45 |  | 63.24
27 | 010607003002 | 成品雨蓬 | 600宽雨棚 1.窗上雨棚支架采用25*25*2mm不锈钢,材质304不锈钢2mm厚,焊接，顶部不锈钢螺栓打入结构墙体，内置30*2mm不锈钢晾衣杆。 2.雨棚3mm厚耐力板面板与不锈钢铆钉连接,耐力板样式由甲方选定。 | m | 47.1 | 271.21 | 12773.99 | 600.05 |  | 62.17
表1-2 分部分项工程量清单及计价表( 号清单)
单位工程及专业工程名称：桐庐县老旧小区综合改造提升工程-车把厂宿舍-房屋建筑修缮工程 | [7 empty] | 第 7 页 共 12 页
序号 | 项目编码 | 项目名称 | 项目特征描述 | 计量单位 | 工程量 | 综合单价(元) | 合价(元) | 其中(元) |  |  | 备注
[8 empty] | 人工费 | 机械费 | 管理费
28 | 010607001002 | 成品空调金属百页护栏 | 1.边框材质:45*45宽3厚镀锌方管骨架，50*50宽2.0厚梅红色铝合金方管外框，内置10*30宽厚梅红色铝合金方管安装间距50，不锈钢螺栓打入结构墙体固定 具体造型详见施工图纸 | m2 | 49.68 | 407.57 | 20248.08 | 1131.71 |  | 116.75
29 | 01B006 | 原有空调移位 | 1.原有空调移位，拆除原有支架，移至指定位置，统一支架 、新增铜管，投标单位综合考虑相关费用 | 台 | 24 | 401.86 | 9644.64 | 4033.92 |  | 416.88
表1-2 分部分项工程量清单及计价表( 号清单)
单位工程及专业工程名称：桐庐县老旧小区综合改造提升工程-车把厂宿舍-房屋建筑修缮工程 | [7 empty] | 第 8 页 共 12 页
序号 | 项目编码 | 项目名称 | 项目特征描述 | 计量单位 | 工程量 | 综合单价(元) | 合价(元) | 其中(元) |  |  | 备注
[8 empty] | 人工费 | 机械费 | 管理费
30 | 011301001002 | 天棚抹灰 | 1、清除现状表层至钢筋混凝土楼板 2、砼表面清理干净,漏浆及板缝不平整的地方用砂轮机等打磨平整 3、刷专业界面剂一道; 4、耐水型弹性腻子,两遍批刮,每遍厚度≤2mm,总厚度控制在2-3mm,干燥后打磨平整,清理浮尘。对楼板板缝、裂缝部位,批刮腻子时嵌入耐碱网格布(宽度≥200mm,两边各搭缝≥100mm)。 5、涂刷1遍无机专用底漆,再涂刷2遍无机外墙涂料 | m2 | 87.5 | 96.32 | 8428 | 4613.88 | 1299.38 | 592.38
31 | 011405001002 | 金属面油漆 | 钢构架应做防锈漆二道处理，包含除锈等内容 | m2 | 10 | 42.28 | 422.8 | 313.2 |  | 32.4
32 | 01B011 | 楼顶杂物拆除外运 | 1.楼顶杂物拆除外运，投标单位自行勘察现场，自行考虑相关费用 | m2 | 366.5 | 4.5 | 1649.25 | 1378.04 |  | 161.26
|  | 36# |  |  |  |  | 248114.15 | 81114.56 | 2672.72 | 8667.03
表1-2 分部分项工程量清单及计价表( 号清单)
单位工程及专业工程名称：桐庐县老旧小区综合改造提升工程-车把厂宿舍-房屋建筑修缮工程 | [7 empty] | 第 9 页 共 12 页
序号 | 项目编码 | 项目名称 | 项目特征描述 | 计量单位 | 工程量 | 综合单价(元) | 合价(元) | 其中(元) |  |  | 备注
[8 empty] | 人工费 | 机械费 | 管理费
33 | 011604002003 | 立面抹灰层拆除 | 外墙为涂料 1.拆除部位:清除现状表层至砖墙或者钢筋混凝土墙 投标单位自行考虑外运及消纳 | m2 | 669.52 | 10.95 | 7331.24 | 5095.05 |  | 528.92
34 | 011201001003 | 墙面一般抹灰 | 外墙为涂料 满贴耐碱玻纤网格布,20厚1:2.5水泥砂浆找平 | m2 | 669.52 | 39.04 | 26138.06 | 15780.59 | 174.08 | 1647.02
35 | 011001003005 | 保温隔热墙面 | 外墙为涂料 刷专业界面剂一道; 5厚聚合物抗裂水泥砂浆(内贴钢丝网片一道),锚栓固定,锚栓固定间距≤500mm | m2 | 669.52 | 40.37 | 27028.52 | 11067.17 | 314.67 | 1178.36
36 | 010903002003 | 墙面涂膜防水 | 、刷专业界面剂一道; 、BR丙乳建筑外墙防水浆料两遍,横竖交叉涂刷 | m2 | 669.52 | 34.28 | 22951.15 | 4927.67 | 267.81 | 542.31
37 | 011407001003 | 墙面喷刷涂料 | 刷专业界面剂一道; 弹性腻子两遍 滚涂抗碱封闭底漆1遍 弹线分格、粘贴胶带 喷涂岩片真石漆3遍 喷涂罩面漆1遍 | m2 | 669.52 | 98.14 | 65706.69 | 22522.65 | 267.81 | 2356.71
38 | 011610002003 | 金属门窗拆除 | 原有金属防盗窗保笼拆除 投标单位自行考虑外运及消纳 | m2 | 84.22 | 37.98 | 3198.68 | 2264.68 |  | 234.13
表1-2 分部分项工程量清单及计价表( 号清单)
单位工程及专业工程名称：桐庐县老旧小区综合改造提升工程-车把厂宿舍-房屋建筑修缮工程 | [7 empty] | 第 10 页 共 12 页
序号 | 项目编码 | 项目名称 | 项目特征描述 | 计量单位 | 工程量 | 综合单价(元) | 合价(元) | 其中(元) |  |  | 备注
[8 empty] | 人工费 | 机械费 | 管理费
39 | 01B007 | 雨棚拆除 | 原有雨棚拆除 投标单位自行考虑外运及消纳 | m | 88.32 | 31.21 | 2756.47 | 1125.2 |  | 116.58
40 | 01B008 | 衣架拆除 | 原有衣架拆除 投标单位自行考虑外运及消纳 | m | 55.8 | 29.74 | 1659.49 | 915.68 |  | 94.86
41 | 011505002003 | 晒衣架 | 伸缩晾衣架,成品选购 含各类五金配件、安装等费用 | m | 55.8 | 179.74 | 10029.49 | 915.68 |  | 94.86
42 | 010607003003 | 成品雨蓬 | 600宽雨棚 1.窗上雨棚支架采用25*25*2mm不锈钢,材质304不锈钢2mm厚,焊接，顶部不锈钢螺栓打入结构墙体，内置30*2mm不锈钢晾衣杆。 2.雨棚3mm厚耐力板面板与不锈钢铆钉连接,耐力板样式由甲方选定。 | m | 117.48 | 271.21 | 31861.75 | 1496.7 |  | 155.07
表1-2 分部分项工程量清单及计价表( 号清单)
单位工程及专业工程名称：桐庐县老旧小区综合改造提升工程-车把厂宿舍-房屋建筑修缮工程 | [7 empty] | 第 11 页 共 12 页
序号 | 项目编码 | 项目名称 | 项目特征描述 | 计量单位 | 工程量 | 综合单价(元) | 合价(元) | 其中(元) |  |  | 备注
[8 empty] | 人工费 | 机械费 | 管理费
43 | 010607001003 | 成品空调金属百页护栏 | 1.边框材质:45*45宽3厚镀锌方管骨架，50*50宽2.0厚梅红色铝合金方管外框，内置10*30宽厚梅红色铝合金方管安装间距50，不锈钢螺栓打入结构墙体固定 具体造型详见施工图纸 | m2 | 54 | 407.57 | 22008.78 | 1230.12 |  | 126.9
44 | 01B009 | 原有空调移位 | 1.原有空调移位，拆除原有支架，移至指定位置，统一支架 、新增铜管，投标单位综合考虑相关费用 | 台 | 36 | 401.86 | 14466.96 | 6050.88 |  | 625.32
表1-2 分部分项工程量清单及计价表( 号清单)
单位工程及专业工程名称：桐庐县老旧小区综合改造提升工程-车把厂宿舍-房屋建筑修缮工程 | [7 empty] | 第 12 页 共 12 页
序号 | 项目编码 | 项目名称 | 项目特征描述 | 计量单位 | 工程量 | 综合单价(元) | 合价(元) | 其中(元) |  |  | 备注
[8 empty] | 人工费 | 机械费 | 管理费
45 | 011301001003 | 天棚抹灰 | 1、清除现状表层至钢筋混凝土楼板 2、砼表面清理干净,漏浆及板缝不平整的地方用砂轮机等打磨平整 3、刷专业界面剂一道; 4、耐水型弹性腻子,两遍批刮,每遍厚度≤2mm,总厚度控制在2-3mm,干燥后打磨平整,清理浮尘。对楼板板缝、裂缝部位,批刮腻子时嵌入耐碱网格布(宽度≥200mm,两边各搭缝≥100mm)。 5、涂刷1遍无机专用底漆,再涂刷2遍无机外墙涂料 | m2 | 111 | 96.32 | 10691.52 | 5853.03 | 1648.35 | 751.47
46 | 011405001003 | 金属面油漆 | 钢构架应做防锈漆二道处理，包含除锈等内容 | m2 | 10 | 42.28 | 422.8 | 313.2 |  | 32.4
47 | 01B012 | 楼顶杂物拆除外运 | 1.楼顶杂物拆除外运，投标单位自行勘察现场，自行考虑相关费用 | m2 | 413.9 | 4.5 | 1862.55 | 1556.26 |  | 182.12
合 计 | [6 empty] | 730618.66 | 237801.46 | 7485.46 | 25384.19

## 表1-3-B 组织措施项目清单及计价表【房屋建筑修缮工程】
施工组织措施项目清单与计价表
工程名称：桐庐县老旧小区综合改造提升工程-车把厂宿舍
单位工程名称：桐庐县老旧小区综合改造提升工程-车把厂宿舍-房屋建筑修缮工程 |  |  | 第 1 页 共 1 页
序号 | 项目名称 | 计算基础 | 费率(%) | 金额(元)
1 | 安全文明施工费 | 250706.42 | 8.33 | 20883.84
2 | 提前竣工增加费 |  | 0
3 | 二次搬运费 |  | 0.5 | 1253.53
4 | 冬雨季施工增加费 |  | 0.08 | 200.57
5 | 行车、行人干扰增加费 |  | 0
合 计 |  |  |  | 22337.94

## 表1-3-C 技术措施项目清单及计价表【房屋建筑修缮工程】
表1-3-C 技术措施项目清单及计价表
工程名称：桐庐县老旧小区综合改造提升工程-车把厂宿舍
单位工程及专业工程名称：桐庐县老旧小区综合改造提升工程-车把厂宿舍-房屋建筑修缮工程 | [7 empty] | 第 1 页 共 1 页
序号 | 项目编码 | 项目名称 | 项目特征描述 | 计量单位 | 工程量 | 综合单价(元) | 合价(元) | 其中(元) |  |  | 备注
[8 empty] | 人工费 | 机械费 | 管理费
|  | [请输入分部名称] |  |  |  |  | 94286.61 | 32425.83 | 3795.67 | 3687.22
1 | 011701002001 | 外脚手架、垂直运输等费用 | 本项目位置较为特殊，现场部分条件无法满足大面积施工，材料到达施工场地较为困难，投标单位自行勘察现场，综合考虑相关费用 | m2 | 2711.19 | 27.4 | 74286.61 | 32425.83 | 3795.67 | 3687.22
2 | 01B013 | 其他措施费用 | 1.包含现场材料搬运、周边设施保护、脚手架搭设必要的保护等内容，施工场地较为复杂，投标单位自行勘察现场，合理报价 | 项 | 1 | 20000 | 20000
合 计 | [6 empty] | 94286.61 | 32425.83 | 3795.67 | 3687.22