## 表1-2 分部分项工程量清单与计价表【1#楼】
表1-2 分部分项工程量清单及计价表( 号清单)
单位工程及专业工程名称：浙江杭州余杭民用无人机试飞运行基地服务中心项目装饰装修工程-1#楼 | [7 empty] | 第 1 页 共 21 页
序号 | 项目编码 | 项目名称 | 项目特征描述 | 计量单位 | 工程量 | 综合单价(元) | 合价(元) | 其中（元） |  |  | 备注
[8 empty] | 人工费 | 机械费 | 管理费
砌筑工程
1 | 010401008001 | 填充墙 | 1、砌块品种、规格、强度等级：蒸压砂加气混凝土砌块 B06 A5.0 2、墙体厚度：200mm 3、砂浆强度等级：M5.0砌筑砂浆 | m3 | 190.29
混凝土及钢筋混凝土工程
2 | 010503004001 | 圈梁 | 混凝土强度等级：C20商品混凝土 | m3 | 3.25
3 | 010515001001 | 现浇构件钢筋 | 现浇构件圆钢筋HPB300 直径10mm以内 | t | 0.387
4 | 010515001002 | 现浇构件钢筋 | 箍筋圆钢HPB300 直径10mm以内 | t | 0.258
5 | 010502002001 | 构造柱 | 混凝土强度等级：C20商品混凝土 | m3 | 4.5
6 | 010404001001 | 垫层 | 卫生间炉渣回填 | m3 | 5.96
金属结构工程
7 | 011201001001 | 墙面一般抹灰 | 贴玻纤网格布 | m2 | 1899.67
门窗工程
8 | 010810002001 | 木窗帘盒 | 1、200*200mm高窗帘盒 2、12mm玻镁板； 3、9.5mm石膏板（板缝贴胶带、点锈）； | m | 66.58
表1-2 分部分项工程量清单及计价表( 号清单)
单位工程及专业工程名称：浙江杭州余杭民用无人机试飞运行基地服务中心项目装饰装修工程-1#楼 | [7 empty] | 第 2 页 共 21 页
序号 | 项目编码 | 项目名称 | 项目特征描述 | 计量单位 | 工程量 | 综合单价(元) | 合价(元) | 其中（元） |  |  | 备注
[8 empty] | 人工费 | 机械费 | 管理费
9 | 010801002001 | 木质门带套 | M1024，洞口尺寸：1000*2400mm，成品实木复合门，含门框、油漆、门锁、合页等其他五金件等，施工质量应满足设计及施工规范要求 | 樘 | 18
10 | 010801002002 | 木质门带套 | M1123，洞口尺寸：1100*2300mm，成品实木复合门，含门框、油漆、门锁、合页等其他五金件等，施工质量应满足设计及施工规范要求 | 樘 | 5
11 | 010801002003 | 木质门带套 | M1524，洞口尺寸：1500*2400mm，成品实木复合门，含门框、油漆、门锁、合页等其他五金件等，施工质量应满足设计及施工规范要求 | 樘 | 2
12 | 010801002004 | 木质门带套 | M1824，洞口尺寸：1800*2400mm，成品实木复合门，含门框、油漆、门锁、合页等其他五金件等，施工质量应满足设计及施工规范要求 | 樘 | 1
表1-2 分部分项工程量清单及计价表( 号清单)
单位工程及专业工程名称：浙江杭州余杭民用无人机试飞运行基地服务中心项目装饰装修工程-1#楼 | [7 empty] | 第 3 页 共 21 页
序号 | 项目编码 | 项目名称 | 项目特征描述 | 计量单位 | 工程量 | 综合单价(元) | 合价(元) | 其中（元） |  |  | 备注
[8 empty] | 人工费 | 机械费 | 管理费
13 | 010801002005 | 木质门带套 | M2430，洞口尺寸：2400*3000mm，成品实木复合门，含门框、油漆、门锁、合页等其他五金件等，施工质量应满足设计及施工规范要求 | 樘 | 1
14 | 010802002001 | 铝板门 | 2mm铝板面层，含门框、油漆、门锁、合页等其他五金件等，施工质量应满足设计及施工规范要求，具体做法详见图纸 | m2 | 24
15 | 010808004001 | 金属门窗套 | 12mm阻燃板基层； 1.2mm金属不锈钢板面层； | m2 | 2.16
16 | 01B001 | 铝板消防栓暗门 | 2mm铝板饰面； L50*50*5mm镀锌角钢； 定制不锈钢天地门轴； 具体做法详见图纸 | m2 | 10.14
17 | 01B002 | 原有门贴铝板 | 1.原有门贴2mm铝板（氟碳喷涂），具体做法详见图纸;工程量为门洞面积 | m2 | 42.25
18 | 01B003 | 铝板暗门 | 2mm铝板饰面； L50*50*5mm镀锌角钢； 定制不锈钢天地门轴； 具体做法详见图纸 | m2 | 21.12
19 | 01B004 | 金属不锈钢暗门 | 1.2mm金属不锈钢饰面； L50*50*5mm镀锌角钢； 定制不锈钢天地门轴； 具体做法详见图纸 | m2 | 7.2
表1-2 分部分项工程量清单及计价表( 号清单)
单位工程及专业工程名称：浙江杭州余杭民用无人机试飞运行基地服务中心项目装饰装修工程-1#楼 | [7 empty] | 第 4 页 共 21 页
序号 | 项目编码 | 项目名称 | 项目特征描述 | 计量单位 | 工程量 | 综合单价(元) | 合价(元) | 其中（元） |  |  | 备注
[8 empty] | 人工费 | 机械费 | 管理费
20 | 01B005 | 木饰面暗门 | 成品实木复合板夹L20*40*4mm镀锌方钢； L40*40*4mm镀锌角钢； 定制不锈钢天地门轴； 具体做法详见图纸 | m2 | 9.78
21 | 010808004002 | 金属门窗套 | 1.2mm厚金属不锈钢门套线 衬12mm厚阻燃板基层 30*30*3mm镀锌方钢管，40*20*3mmm镀锌方通基层 | m2 | 13.3
22 | 010809004001 | 石材窗台板 | 1、20厚大理石（温德姆）,石材专用填缝剂填缝、打磨抛光、结晶处理; 2、5+5mm厚石材黏贴剂(地面一道,石材背面一道) 3、20厚 DS W15水泥砂浆进行找平,表面撒干水泥粉; 4、刷界面剂一道; 5、钢筋混凝土楼板清理、清水冲洗干净晾干;含磨边 | m2 | 89.88
23 | 010808001001 | 木门窗套 | 1、18mm橡木木饰面 实木油漆（半开放油漆）； 2、12mm阻燃板基层 | m2 | 2.26
表1-2 分部分项工程量清单及计价表( 号清单)
单位工程及专业工程名称：浙江杭州余杭民用无人机试飞运行基地服务中心项目装饰装修工程-1#楼 | [7 empty] | 第 5 页 共 21 页
序号 | 项目编码 | 项目名称 | 项目特征描述 | 计量单位 | 工程量 | 综合单价(元) | 合价(元) | 其中（元） |  |  | 备注
[8 empty] | 人工费 | 机械费 | 管理费
24 | 010802003001 | 钢质防火门 | FM甲1224，洞口尺寸：1200*2400mm，不锈钢甲级防火门，含防火锁、防烟条、顺位器、闭门器及其他五金件等，施工质量应满足设计及施工规范要求 | 樘 | 1
25 | 010802003002 | 钢质防火门 | FM甲1524，洞口尺寸：1500*2400mm，不锈钢甲级防火门，含防火锁、防烟条、顺位器、闭门器及其他五金件等，施工质量应满足设计及施工规范要求 | 樘 | 1
屋面及防水工程
26 | 010904002001 | 楼（地）面涂膜防水 | 1.5厚聚氨酯涂层防水层 | m2 | 170.61
27 | 010904003001 | 楼（地）面砂浆防水(防潮) | 5厚聚合物水泥防水砂浆 | m2 | 170.61
28 | 010903002001 | 墙面涂膜防水 | 1.5厚聚氨脂防水层 | m2 | 585.64
保温、隔热、防腐工程
29 | 011001003001 | 保温隔热墙面 | 填充50厚容重150kg/m3防火岩棉板 | m2 | 182.8
楼地面装饰工程
表1-2 分部分项工程量清单及计价表( 号清单)
单位工程及专业工程名称：浙江杭州余杭民用无人机试飞运行基地服务中心项目装饰装修工程-1#楼 | [7 empty] | 第 6 页 共 21 页
序号 | 项目编码 | 项目名称 | 项目特征描述 | 计量单位 | 工程量 | 综合单价(元) | 合价(元) | 其中（元） |  |  | 备注
[8 empty] | 人工费 | 机械费 | 管理费
30 | 011102003001 | 块料楼地面 | 1、9厚750*1500mm地砖饰面(专用填缝剂嵌缝) 2、20厚1:1水泥砂浆结合层; 3、35厚1:3水泥砂浆找平层; 4、刷界面剂一道; 5、钢筋混凝土楼板清理、清水冲洗干净晾干; | m2 | 540.8
31 | 011102003002 | 块料楼地面 | 1、9厚400*800mm防滑地砖饰面(专用填缝剂嵌缝) 2、20厚1:1水泥砂浆结合层; 3、35厚1:3水泥砂浆找平层;地漏周边1M找坡 i=1% 4、刷界面剂一道; 5、钢筋混凝土楼板清理、清水冲洗干净晾干; | m2 | 166.91
32 | 011104004001 | 防静电活动地板 | 1、600x600防静电架空(钢骨架)活动地板(架空高度120) 2、防静电涂料面层 3、30厚C20混凝土随捣随抹平 4、水泥浆一道,内掺建筑胶 5、钢筋混凝土楼板 | m2 | 50.4
表1-2 分部分项工程量清单及计价表( 号清单)
单位工程及专业工程名称：浙江杭州余杭民用无人机试飞运行基地服务中心项目装饰装修工程-1#楼 | [7 empty] | 第 7 页 共 21 页
序号 | 项目编码 | 项目名称 | 项目特征描述 | 计量单位 | 工程量 | 综合单价(元) | 合价(元) | 其中（元） |  |  | 备注
[8 empty] | 人工费 | 机械费 | 管理费
33 | 011103001001 | 橡胶板楼地面 | 1、2MM厚带自流平PVC地胶板(卷材1.5米宽,长度定制) 用专用胶粘剂粘铺用滚简碾压2遍,缝隙焊接 2、5mm厚水泥自流平层 3、40厚1:2水泥砂找平抹光 4、钢筋混凝土楼板 | m2 | 406.6
34 | 011101002001 | 现浇水磨石楼地面 | 1、20厚水磨石 2、10mm厚DS20预拌砂浆结合层,表面撒水泥粉 3、最薄处20mm厚C20细石混凝土找坡层,抹平 4、素水泥浆结合层一道 5、钢筋混凝土楼板 | m2 | 991.7
35 | 011104001002 | 地毯楼地面 | 1、铺10厚500*500mm（绒毛尼龙）块毯下衬5厚弹性胶垫 2、35厚1:2.5水泥砂浆找平 3、钢筋混凝土楼板 | m2 | 697
36 | 011105006001 | 金属踢脚线 | 12mm阻燃板基层； 1.2mm金属不锈钢板； | m2 | 34.63
表1-2 分部分项工程量清单及计价表( 号清单)
单位工程及专业工程名称：浙江杭州余杭民用无人机试飞运行基地服务中心项目装饰装修工程-1#楼 | [7 empty] | 第 8 页 共 21 页
序号 | 项目编码 | 项目名称 | 项目特征描述 | 计量单位 | 工程量 | 综合单价(元) | 合价(元) | 其中（元） |  |  | 备注
[8 empty] | 人工费 | 机械费 | 管理费
37 | 011108001001 | 石材零星项目 | 1、20厚大理石（温德姆）,石材专用填缝剂填缝、打磨抛光、结晶处理; 2、20厚1:1水泥砂浆结合层 3、20厚 DS W15水泥砂浆进行找平,表面撒干水泥粉; 4、刷界面剂一道; 5、钢筋混凝土楼板清理、清水冲洗干净晾干; | m2 | 17.48
38 | 011104002002 | 竹、木（复合）地板 | 1、15mm实木复合地板； 2、18mm阻燃板基层； 3、40*40*4镀锌方管，满焊(防锈漆三度) 4、5#角钢(防锈漆三度)L=100MM 5、5厚镀锌钢板 具体做法详见图纸 | m2 | 14.11
表1-2 分部分项工程量清单及计价表( 号清单)
单位工程及专业工程名称：浙江杭州余杭民用无人机试飞运行基地服务中心项目装饰装修工程-1#楼 | [7 empty] | 第 9 页 共 21 页
序号 | 项目编码 | 项目名称 | 项目特征描述 | 计量单位 | 工程量 | 综合单价(元) | 合价(元) | 其中（元） |  |  | 备注
[8 empty] | 人工费 | 机械费 | 管理费
39 | 011102001001 | 石材楼地面 | 1、20mm花岗岩（灰麻）,石材专用填缝剂填缝、打磨抛光、结晶处理; 2、20厚1:1水泥砂浆结合层 3、20厚 DS W15水泥砂浆进行找平,表面撒干水泥粉; 4、刷界面剂一道; 5、钢筋混凝土楼板清理、清水冲洗干净晾干; | m2 | 63.76
40 | 011106001001 | 石材楼梯面层 | 1、20mm花岗岩（灰麻）,石材专用填缝剂填缝、打磨抛光、结晶处理; 2、20厚1:1水泥砂浆结合层 3、20厚 DS W15水泥砂浆进行找平,表面撒干水泥粉; 4、刷界面剂一道; 5、钢筋混凝土楼板清理、清水冲洗干净晾干; | m2 | 101.49
墙、柱面装饰与隔断、幕墙工程
表1-2 分部分项工程量清单及计价表( 号清单)
单位工程及专业工程名称：浙江杭州余杭民用无人机试飞运行基地服务中心项目装饰装修工程-1#楼 | [7 empty] | 第 10 页 共 21 页
序号 | 项目编码 | 项目名称 | 项目特征描述 | 计量单位 | 工程量 | 综合单价(元) | 合价(元) | 其中（元） |  |  | 备注
[8 empty] | 人工费 | 机械费 | 管理费
41 | 011207001001 | 墙面装饰板 | L50*50*5mm镀锌角钢基层； 100*60*3mm镀锌方管； 2mm铝板（氟碳喷涂）； 具体做法详见图纸 | m2 | 633.94
42 | 011207001002 | 墙面装饰板 | 12mm厚阻燃板基层； 9.5mm石膏板； 具体做法详见图纸 | m2 | 251.45
43 | 011208001001 | 柱（梁）面装饰 | 2mm铝板（氟碳喷涂）； L50*50*5mm镀锌角钢基层； 具体做法详见图纸 | m2 | 135.17
44 | 011208001002 | 柱（梁）面装饰（圆形柱） | 2mm铝板（氟碳喷涂）； L50*50*5mm镀锌角钢基层； 具体做法详见图纸 | m2 | 32.26
45 | 011207001003 | 墙面装饰板 | 1.2mm金属不锈钢； 12mm厚阻燃板基层； 30*30*3mm镀锌方钢管； 具体做法详见图纸 | m2 | 8.86
46 | 011207001004 | 墙面装饰板 | 18mm橡木木饰面 实木油漆（半开放油漆） 12mm阻燃板基层； 30*30*3mm镀锌方钢管； 具体做法详见图纸 | m2 | 150.2
表1-2 分部分项工程量清单及计价表( 号清单)
单位工程及专业工程名称：浙江杭州余杭民用无人机试飞运行基地服务中心项目装饰装修工程-1#楼 | [7 empty] | 第 11 页 共 21 页
序号 | 项目编码 | 项目名称 | 项目特征描述 | 计量单位 | 工程量 | 综合单价(元) | 合价(元) | 其中（元） |  |  | 备注
[8 empty] | 人工费 | 机械费 | 管理费
47 | 011207001005 | 墙面装饰板（弧形） | 18mm橡木木饰面 实木油漆（半开放油漆） 12mm阻燃板基层； 30*30*3mm镀锌方钢管； 具体做法详见图纸 | m2 | 18.64
48 | 011201001002 | 墙面一般抹灰 | 1、15厚1:2.5水泥砂浆找平 2、3厚外加剂专用砂浆打底刮糙或界面剂一道甩毛(甩毛前喷湿墙面) 3、墙基层清理干净; | m2 | 1047.66
49 | 011204003001 | 块料墙面 | 1、9厚400*800mm瓷砖(专用填缝剂嵌缝) 2、干挂胶 3、不锈钢挂片(挂片配套射钉) 4、6厚水泥砂浆粘结层 5、界面剂一道 | m2 | 6.22
50 | 011502001001 | 金属装饰线 | 20*15mm压条，1.2mm厚金属不锈钢压条 | m | 8.06
51 | 011207001006 | 墙面装饰板 | 布艺硬包； 12mm阻燃板基层； 30*30*3mm镀锌方钢管； 具体做法详见图纸 | m2 | 184.66
52 | 011208001003 | 柱（梁）面装饰 | 布艺硬包； 12mm阻燃板基层； 30*30*3mm镀锌方钢管； 具体做法详见图纸 | m2 | 27.61
表1-2 分部分项工程量清单及计价表( 号清单)
单位工程及专业工程名称：浙江杭州余杭民用无人机试飞运行基地服务中心项目装饰装修工程-1#楼 | [7 empty] | 第 12 页 共 21 页
序号 | 项目编码 | 项目名称 | 项目特征描述 | 计量单位 | 工程量 | 综合单价(元) | 合价(元) | 其中（元） |  |  | 备注
[8 empty] | 人工费 | 机械费 | 管理费
53 | 011210003001 | 玻璃隔断 | 金属不锈钢边框，6+6mm超白钢化夹丝玻璃，具体做法详见图纸 | m2 | 10.8
54 | 011210003002 | 玻璃隔断 | 金属不锈钢边框，10mm钢化超白玻璃，具体做法详见图纸 | m2 | 74.44
55 | 01B006 | 地台 | 1、2mm铝板（氟碳喷涂）； 2、L50*50*5mm镀锌角钢； 3、8#槽钢基层； 具体做法详见节点SS-DT-14/01 | m | 41.32
56 | 01B007 | 吊楣 | 1、2mm铝板（氟碳喷涂）； 2、L50*50*5mm镀锌角钢； 3、8#槽钢基层； 具体做法详见节点SS-DT-14/01 | m | 41.32
57 | 01B008 | 研发创新墙 | 1、2mm铝板（氟碳喷涂）； 2、1.2mm金属不锈板； 3、100*60*3mm镀锌方管； 具体做法详见图纸（清单计算规则按展开投影面积计入） | m2 | 43.31
表1-2 分部分项工程量清单及计价表( 号清单)
单位工程及专业工程名称：浙江杭州余杭民用无人机试飞运行基地服务中心项目装饰装修工程-1#楼 | [7 empty] | 第 13 页 共 21 页
序号 | 项目编码 | 项目名称 | 项目特征描述 | 计量单位 | 工程量 | 综合单价(元) | 合价(元) | 其中（元） |  |  | 备注
[8 empty] | 人工费 | 机械费 | 管理费
58 | 01B009 | 企业展示墙 | 1、2mm铝板（氟碳喷涂）； 2、5+5mm彩色夹胶渐变玻璃； 3、100*60*3mm镀锌方管基层；. 4、L50*50*5mm镀锌角钢基层 具体做法详见SS-DT-15/01、02（清单计算规则按垂直投影面积计入） | m2 | 84.93
59 | 011207001007 | 墙面装饰板 | 18mm成品烤漆板； L50*50*5mm镀锌角钢基层； 具体做法详见图纸 | m2 | 64.92
60 | 011207001008 | 墙面装饰板 | L50*50*5mm镀锌角钢基层； L100*60*3mm镀锌方管； 2mm铝板（氟碳喷涂）； 具体做法详见SS-DT-16/01、02 | m2 | 57.9
61 | 011207001009 | 墙面装饰板 | L50*50*5mm镀锌角钢基层； L100*60*3mm镀锌方管； 2mm铝板（氟碳喷涂）； 具体做法详见SS-DT-18C/01、02 | m2 | 69.94
表1-2 分部分项工程量清单及计价表( 号清单)
单位工程及专业工程名称：浙江杭州余杭民用无人机试飞运行基地服务中心项目装饰装修工程-1#楼 | [7 empty] | 第 14 页 共 21 页
序号 | 项目编码 | 项目名称 | 项目特征描述 | 计量单位 | 工程量 | 综合单价(元) | 合价(元) | 其中（元） |  |  | 备注
[8 empty] | 人工费 | 机械费 | 管理费
62 | 011204003002 | 块料墙面 | 1、400*800mm瓷砖； 2、胶泥粘结层； 3、13厚抹灰砂浆找平并刮糙； 4、界面剂一道； | m2 | 546.52
63 | 011210005001 | 成品隔断 | 18mm厚橡木木饰面 实木油漆（半开放油漆）（含小便池隔断），含开设门，含所有五金构件，具体做法详见施工图 | m2 | 130.62
64 | 011207001010 | 墙面装饰板（包管） | L40*40*4mm镀锌角钢； 40*20*3mmm镀锌方通； 25mm水泥压力板； 具体做法详见图纸 | m2 | 18.72
65 | 011207001011 | 墙面装饰板 | 12mm阻燃板基层，1.2mm金属不锈钢板，具体做法详见图纸 | m2 | 15.79
66 | 011207001012 | 墙面装饰板 | 18mm木条聚酯纤维吸音板； 12mm阻燃板基层； 具体做法详见图纸 | m2 | 40
天棚工程
表1-2 分部分项工程量清单及计价表( 号清单)
单位工程及专业工程名称：浙江杭州余杭民用无人机试飞运行基地服务中心项目装饰装修工程-1#楼 | [7 empty] | 第 15 页 共 21 页
序号 | 项目编码 | 项目名称 | 项目特征描述 | 计量单位 | 工程量 | 综合单价(元) | 合价(元) | 其中（元） |  |  | 备注
[8 empty] | 人工费 | 机械费 | 管理费
67 | 011302001001 | 吊顶天棚 | 1、孔眼防锈处理用腻子填平,阴、阳角及板接缝处分别均贴专用封缝带或塑胶护角 2、9.5厚石膏板,错缝粘贴第二层板材。 3、9.5厚石膏板,板材用专用自攻螺钉与龙骨固定,中距≤200,螺钉离板边长边≥10,短边≥15 4、60型系列轻钢龙骨标准骨架:主龙骨中距≤1200,次龙骨中距400mm,横撑可上人龙骨中距900mm 5、Φ8镀锌吊杆,间距≤1000x≤1200,M8膨胀螺栓固定吊杆, 注意主龙骨拉结法: 当吊杆长度大于1500mm 时,应设置反支撑。反支撑间距不宜大于3600mm,距墙不应大于1800 mm。反支撑应相邻对向设置。当吊杆长度大于2500mm时,应设置钢结构转换层。 | m2 | 2593.67
68 | 011302001002 | 吊顶天棚（侧面） | 1、9.5mm石膏板吊顶（板缝贴胶带、点锈）； 2、12mm玻镁板基层； 3、U60轻钢龙骨； | m2 | 286.72
表1-2 分部分项工程量清单及计价表( 号清单)
单位工程及专业工程名称：浙江杭州余杭民用无人机试飞运行基地服务中心项目装饰装修工程-1#楼 | [7 empty] | 第 16 页 共 21 页
序号 | 项目编码 | 项目名称 | 项目特征描述 | 计量单位 | 工程量 | 综合单价(元) | 合价(元) | 其中（元） |  |  | 备注
[8 empty] | 人工费 | 机械费 | 管理费
69 | 011302001003 | 吊顶天棚（侧面） | 1、9.5mm双层石膏板吊顶（板缝贴胶带、点锈）； 2、12mm玻镁板基层； 3、U60轻钢龙骨； | m2 | 7.32
70 | 011302001004 | 吊顶天棚（侧面） | 1、9.5mm石膏板吊顶（板缝贴胶带、点锈）； 2、12mm玻镁板基层(三层)； | m2 | 6.75
71 | 011302001005 | 吊顶天棚（弧形） | 1、9.5mm弧形石膏板吊顶（板缝贴胶带、点锈）； 2、12mm玻镁板基层； 3、U60轻钢龙骨； | m2 | 23.93
72 | 011302001006 | 吊顶天棚 | 1、A级防火象牙白软膜天花； 2、12mm玻镁板基层； 3、U60轻钢龙骨； 4、侧面1.2mm金属不锈钢板； | m2 | 50.24
73 | 011304001001 | 灯带（槽） | 1、12mm玻镁板基层 2、9.5mm石膏板（板缝贴胶带、点锈）； 3、1.2mm金属不锈钢板 | m2 | 35.94
74 | 011304001002 | 灯带（槽） | 1、12mm玻镁板基层 2、9.5mm石膏板（板缝贴胶带、点锈）； | m2 | 30.57
表1-2 分部分项工程量清单及计价表( 号清单)
单位工程及专业工程名称：浙江杭州余杭民用无人机试飞运行基地服务中心项目装饰装修工程-1#楼 | [7 empty] | 第 17 页 共 21 页
序号 | 项目编码 | 项目名称 | 项目特征描述 | 计量单位 | 工程量 | 综合单价(元) | 合价(元) | 其中（元） |  |  | 备注
[8 empty] | 人工费 | 机械费 | 管理费
75 | 011302001007 | 吊顶天棚 | 1、15厚矿棉板 2、板材用自攻螺丝与龙骨固定,中距200,螺钉距板边长边≥10,短边≥15 3、C型轻钢覆面横撑龙骨CB60x27,间距1200mm,用挂件与次龙骨联结 4、C型轻钢承载龙骨CB60x27,400mm,用挂件与承载龙骨联结 5、10号镀锌低碳钢丝吊杆,中距横向400,纵向800,吊杆上部与预留钢筋吊环固定 6、现浇钢筋混凝土板底预留φ8钢筋吊环,中距横向400,纵向800 | m2 | 107.16
76 | 011304001003 | 灯带（槽） | 1、12mm厚玻镁板基层； 2、1.2mm金属不锈钢板； | m2 | 79.4
表1-2 分部分项工程量清单及计价表( 号清单)
单位工程及专业工程名称：浙江杭州余杭民用无人机试飞运行基地服务中心项目装饰装修工程-1#楼 | [7 empty] | 第 18 页 共 21 页
序号 | 项目编码 | 项目名称 | 项目特征描述 | 计量单位 | 工程量 | 综合单价(元) | 合价(元) | 其中（元） |  |  | 备注
[8 empty] | 人工费 | 机械费 | 管理费
77 | 011302001008 | 吊顶天棚 | 1、孔眼防锈处理用腻子填平,阴、阳角及板接缝处分别均贴专用封缝带或塑胶护角 2、9.5厚防水石膏板,错缝粘贴第二层板材。 3、9.5厚防水石膏板,板材用专用自攻螺钉与龙骨固定,中距≤200,螺钉离板边长边≥10,短边≥15 4、60型系列轻钢龙骨标准骨架:主龙骨中距≤1200,次龙骨中距400mm,横撑可上人龙骨中距900mm 5、Φ8镀锌吊杆,间距≤1000x≤1200,M8膨胀螺栓固定吊杆, 注意主龙骨拉结法: 当吊杆长度大于1500mm 时,应设置反支撑。反支撑间距不宜大于3600mm,距墙不应大于1800 mm。反支撑应相邻对向设置。当吊杆长度大于2500mm时,应设置钢结构转换层。 | m2 | 173.41
78 | 011302001009 | 吊顶天棚（侧面） | 1、9.5mm防水石膏板吊顶； 2、12mm玻镁板基层； 3、U60轻钢龙骨； | m2 | 23.43
表1-2 分部分项工程量清单及计价表( 号清单)
单位工程及专业工程名称：浙江杭州余杭民用无人机试飞运行基地服务中心项目装饰装修工程-1#楼 | [7 empty] | 第 19 页 共 21 页
序号 | 项目编码 | 项目名称 | 项目特征描述 | 计量单位 | 工程量 | 综合单价(元) | 合价(元) | 其中（元） |  |  | 备注
[8 empty] | 人工费 | 机械费 | 管理费
79 | 011304001004 | 灯带（槽） | 1、12mm玻镁板基层 2、9.5mm防水石膏板（板缝贴胶带、点锈）； | m2 | 11.96
80 | 011502001002 | 金属装饰线 | 10*5*1.2mm金属不锈钢压条 | m | 106.56
油漆、涂料、裱糊工程
81 | 011407002001 | 天棚喷刷涂料 | 1、刷无机涂料三遍(一底、二面漆) 2、刮两遍腻子磨平; | m2 | 2984.9
82 | 011407002002 | 天棚喷刷涂料 | 1、刷防水无机涂料三遍(一底、二面漆) 2、刮两遍腻子磨平; | m2 | 208.8
83 | 011407001001 | 墙面喷刷涂料（石膏板） | 1、刷无机涂料二遍 2、刮两遍腻子磨平; | m2 | 162.49
84 | 011407001002 | 墙面喷刷涂料 | 1、刷白色无机内墙涂料3道饰面 2、满刮3厚柔性耐水腻子,分层找平 | m2 | 1047.66
其他装饰工程
85 | 01B010 | 办事大厅服务台 | 600mm宽1050mm高服务台； 30*30*3mm镀锌方管； 12mm阻燃板基层； 18mm厚烤漆板面层； 20mm厚人造石； 具体做法详见图纸； | m | 17.4
表1-2 分部分项工程量清单及计价表( 号清单)
单位工程及专业工程名称：浙江杭州余杭民用无人机试飞运行基地服务中心项目装饰装修工程-1#楼 | [7 empty] | 第 20 页 共 21 页
序号 | 项目编码 | 项目名称 | 项目特征描述 | 计量单位 | 工程量 | 综合单价(元) | 合价(元) | 其中（元） |  |  | 备注
[8 empty] | 人工费 | 机械费 | 管理费
86 | 01B011 | 茶水台 | 1.600mm宽850mm高茶水台 50*50*4mm镀锌钢管基层，40*33*4mm镀锌钢管； 20mm橡木木饰面 实木油漆（半开放油漆）柜门背板及横板； 20mm厚人造石台面（带倒角）； 具体做法详见图纸 | m | 3
87 | 011503008001 | 玻璃栏板 | 1000mm高玻璃栏板，6+6mm夹胶安全玻璃，金属不锈钢扶手 | m | 195.84
88 | 011505010001 | 镜面玻璃 | 1、12mm厚阻燃板基层 2、6mm银镜 具体做法详见图纸 | m2 | 19.88
89 | 011505001001 | 洗漱台 | L40*40*3mm角铁焊接，20mm厚大理石（雪花白），12mm阻燃板基层，外包1.2mm不锈钢金属板（12mm阻燃板基层）柜板基柜板门，含开孔、磨边、倒角，具体做法详见图纸 | m2 | 11.04
表1-2 分部分项工程量清单及计价表( 号清单)
单位工程及专业工程名称：浙江杭州余杭民用无人机试飞运行基地服务中心项目装饰装修工程-1#楼 | [7 empty] | 第 21 页 共 21 页
序号 | 项目编码 | 项目名称 | 项目特征描述 | 计量单位 | 工程量 | 综合单价(元) | 合价(元) | 其中（元） |  |  | 备注
[8 empty] | 人工费 | 机械费 | 管理费
90 | 01B012 | 木饰面柜子 | 2800mm高600mm径深橡木木饰面 实木油漆（半开放油漆）柜体； 20mm厚橡木木饰面柜门及柜板； 12mm橡木木饰面柜子横板； 30*30*3mm镀锌钢龙骨； 具体做法详见图纸 | m | 3.2
拆除工程
91 | 011601001001 | 砖砌体拆除 | 原有砌体墙拆除，垃圾清理外运，残值回收，运距及残值由投标单位自行考虑 | m3 | 52.23
合 计

## 表1-3-C 技术措施项目清单及计价表【1#楼】
表1-3-C 技术措施项目清单及计价表
工程名称：浙江杭州余杭民用无人机试飞运行基地服务中心项目装饰装修工程
单位工程及专业工程名称：浙江杭州余杭民用无人机试飞运行基地服务中心项目装饰装修工程-1#楼 | [7 empty] | 第 1 页 共 1 页
序号 | 项目编码 | 项目名称 | 项目特征描述 | 计量单位 | 工程量 | 综合单价(元) | 金额(元) | 其中 |  |  | 备注
[8 empty] | 人工费 | 机械费 | 管理费
[请输入分部名称]
1 | 011701006001 | 满堂脚手架 | 单项脚手架 满堂脚手架基本层3.6m~5.2m | m2 | 2855.77
2 | 011702003001 | 构造柱 | 构造柱模板 | m2 | 41.96
3 | 011702008001 | 圈梁 | 圈梁模板 | m2 | 32.53
合 计

## 表1-2 分部分项工程量清单与计价表【2#楼】
表1-2 分部分项工程量清单及计价表( 号清单)
单位工程及专业工程名称：浙江杭州余杭民用无人机试飞运行基地服务中心项目装饰装修工程-2#楼 | [7 empty] | 第 1 页 共 5 页
序号 | 项目编码 | 项目名称 | 项目特征描述 | 计量单位 | 工程量 | 综合单价(元) | 合价(元) | 其中（元） |  |  | 备注
[8 empty] | 人工费 | 机械费 | 管理费
屋面及防水工程
1 | 010904002002 | 楼（地）面涂膜防水 | 1.5厚聚氨酯涂层防水层 | m2 | 39.03
2 | 010904003002 | 楼（地）面砂浆防水(防潮) | 5厚聚合物水泥防水砂浆 | m2 | 39.03
3 | 010903002002 | 墙面涂膜防水 | 1.5厚聚氨脂防水层 | m2 | 112.84
楼地面装饰工程
4 | 011102003003 | 块料楼地面 | 1、9厚400*800mm防滑地砖饰面(专用填缝剂嵌缝) 2、20厚1:1水泥砂浆结合层; 3、35厚1:3水泥砂浆找平层;地漏周边1M找坡 i=1% 4、刷界面剂一道; 5、钢筋混凝土楼板清理、清水冲洗干净晾干; | m2 | 39.03
5 | 011101005001 | 自流坪楼地面 | 1、10厚墨绿色无溶剂环氧底涂层、中涂层、面涂层地坪漆 2、90厚C25细石混凝土地面(内配φ6@150双向钢筋)随捣随抹平细石混凝土面层按柱网分箱浇筑缝宽20,缝内满填嵌缝油膏 3、素水泥浆结合层一道 4、钢筋混凝土楼板 | m2 | 1185.92
6 | 011105006002 | 金属踢脚线 | 12mm阻燃板基层； 1.2mm金属不锈钢板； | m2 | 0.28
表1-2 分部分项工程量清单及计价表( 号清单)
单位工程及专业工程名称：浙江杭州余杭民用无人机试飞运行基地服务中心项目装饰装修工程-2#楼 | [7 empty] | 第 2 页 共 5 页
序号 | 项目编码 | 项目名称 | 项目特征描述 | 计量单位 | 工程量 | 综合单价(元) | 合价(元) | 其中（元） |  |  | 备注
[8 empty] | 人工费 | 机械费 | 管理费
墙、柱面装饰与隔断、幕墙工程
7 | 011204003003 | 块料墙面 | 1、400*800mm瓷砖； 2、胶泥粘结层； 3、13厚抹灰砂浆找平并刮糙； 4、界面剂一道； | m2 | 112.84
8 | 011210005002 | 成品隔断 | 18mm厚橡木木饰面 实木油漆（半开放油漆）隔断（含小便池隔断），含开设门，含所有五金构件，具体做法详见施工图 | m2 | 34.04
9 | 011201001003 | 墙面一般抹灰 | 1、15厚1:2.5水泥砂浆找平 2、3厚外加剂专用砂浆打底刮糙或界面剂一道甩毛(甩毛前喷湿墙面) 3、墙基层清理干净; | m2 | 18.2
10 | 011207001013 | 墙面装饰板 | 18mm橡木木饰面 实木油漆（半开放油漆） 12mm阻燃板基层； 30*30*3mm镀锌方钢管； 具体做法详见图纸 | m2 | 0.27
11 | 010808001002 | 木门窗套 | 1、18mm橡木木饰面 实木油漆（半开放油漆）； 2、12mm阻燃板基层 | m2 | 1.12
天棚工程
表1-2 分部分项工程量清单及计价表( 号清单)
单位工程及专业工程名称：浙江杭州余杭民用无人机试飞运行基地服务中心项目装饰装修工程-2#楼 | [7 empty] | 第 3 页 共 5 页
序号 | 项目编码 | 项目名称 | 项目特征描述 | 计量单位 | 工程量 | 综合单价(元) | 合价(元) | 其中（元） |  |  | 备注
[8 empty] | 人工费 | 机械费 | 管理费
12 | 011302001010 | 吊顶天棚 | 1、孔眼防锈处理用腻子填平,阴、阳角及板接缝处分别均贴专用封缝带或塑胶护角 2、9.5厚防水石膏板,错缝粘贴第二层板材。 3、9.5厚防水石膏板,板材用专用自攻螺钉与龙骨固定,中距≤200,螺钉离板边长边≥10,短边≥15 4、60型系列轻钢龙骨标准骨架:主龙骨中距≤1200,次龙骨中距400mm,横撑可上人龙骨中距900mm 5、Φ8镀锌吊杆,间距≤1000x≤1200,M8膨胀螺栓固定吊杆, 注意主龙骨拉结法: 当吊杆长度大于1500mm 时,应设置反支撑。反支撑间距不宜大于3600mm,距墙不应大于1800 mm。反支撑应相邻对向设置。当吊杆长度大于2500mm时,应设置钢结构转换层。 | m2 | 44.27
油漆、涂料、裱糊工程
13 | 011407002003 | 天棚喷刷涂料 | 1、刷防水无机涂料三遍(一底、二面漆) 2、刮两遍腻子磨平; | m2 | 44.27
表1-2 分部分项工程量清单及计价表( 号清单)
单位工程及专业工程名称：浙江杭州余杭民用无人机试飞运行基地服务中心项目装饰装修工程-2#楼 | [7 empty] | 第 4 页 共 5 页
序号 | 项目编码 | 项目名称 | 项目特征描述 | 计量单位 | 工程量 | 综合单价(元) | 合价(元) | 其中（元） |  |  | 备注
[8 empty] | 人工费 | 机械费 | 管理费
14 | 011407001003 | 墙面喷刷涂料 | 1、刷白色无机内墙涂料3道饰面 2、满刮3厚柔性耐水腻子,分层找平 | m2 | 18.2
其他装饰工程
15 | 011505010002 | 镜面玻璃 | 1、12mm厚阻燃板基层 2、6mm银镜 具体做法详见图纸 | m2 | 6
16 | 011505001002 | 洗漱台 | L40*40*3mm角铁焊接，20mm厚灰色石材，12mm阻燃板基层，外包1.2mm不锈钢金属板（12mm阻燃板基层）柜板基柜板门，含开孔、磨边、倒角，具体做法详见图纸 | m2 | 3
17 | 010404001002 | 垫层 | 卫生间炉渣回填 | m3 | 1.5
18 | 01B015 | 无障碍L型扶手 | 成品Φ36白色PVC安全抓杆 | 个 | 3
19 | 011501010001 | 吊柜 | 1.1150mm高，径深350mm矮柜，30*30*4mm镀锌方钢骨架，20mm厚橡木木饰面 实木油漆（半开放油漆）背板、柜板及柜门板，20mm厚人造石台面（含磨边开洞），含膨管螺栓支架等构件安装，相关五金配件安装等所有费用，具体做法详见图纸 | 个 | 1
表1-2 分部分项工程量清单及计价表( 号清单)
单位工程及专业工程名称：浙江杭州余杭民用无人机试飞运行基地服务中心项目装饰装修工程-2#楼 | [7 empty] | 第 5 页 共 5 页
序号 | 项目编码 | 项目名称 | 项目特征描述 | 计量单位 | 工程量 | 综合单价(元) | 合价(元) | 其中（元） |  |  | 备注
[8 empty] | 人工费 | 机械费 | 管理费
20 | 011501011001 | 矮柜 | 1.850mm高，600mm宽矮柜，30*30*4mm镀锌方钢骨架，20mm厚橡木木饰面 实木油漆（半开放油漆）背板、柜板及柜门板，20mm厚人造石台面（含磨边开洞），含膨管螺栓支架等构件安装，相关五金配件安装等所有费用，具体做法详见图纸 | 个 | 1
合 计

## 表1-3-C 技术措施项目清单及计价表【2#楼】
表1-3-C 技术措施项目清单及计价表
工程名称：浙江杭州余杭民用无人机试飞运行基地服务中心项目装饰装修工程
单位工程及专业工程名称：浙江杭州余杭民用无人机试飞运行基地服务中心项目装饰装修工程-2#楼 | [7 empty] | 第 1 页 共 1 页
序号 | 项目编码 | 项目名称 | 项目特征描述 | 计量单位 | 工程量 | 综合单价(元) | 金额(元) | 其中 |  |  | 备注
[8 empty] | 人工费 | 机械费 | 管理费
[请输入分部名称]
1 | 011701006002 | 满堂脚手架 | 单项脚手架 满堂脚手架基本层3.6m~5.2m | m2 | 44.27
合 计

## 表1-2 分部分项工程量清单与计价表【1#展示中心】
表1-2 分部分项工程量清单及计价表( 号清单)
单位工程及专业工程名称：浙江杭州余杭民用无人机试飞运行基地服务中心项目装饰装修工程-1#展示中心 | [7 empty] | 第 1 页 共 25 页
序号 | 项目编码 | 项目名称 | 项目特征描述 | 计量单位 | 工程量 | 综合单价(元) | 合价(元) | 其中（元） |  |  | 备注
[8 empty] | 人工费 | 机械费 | 管理费
给排水工程
1 | 031001006001 | 塑料管 | 室内塑料PP-R给水管(热熔连接) DN20，含管件、管道冲洗、消毒 | m | 43.02
2 | 031001006002 | 塑料管 | 室内塑料PP-R给水管(热熔连接) DN15，含管件、管道冲洗、消毒 | m | 14.5
3 | 031001006003 | 塑料管 | 室内塑料PP-R给水管(热熔连接) DN20拆除，含残值回收 | m | 3.05
4 | 031001006004 | 塑料管 | 室内塑料PP-R给水管(热熔连接) DN15拆除，含残值回收 | m | 14.06
5 | 031001006005 | 塑料管 | 室内塑料UPVC排水管(粘接) DN50，含管件 | m | 4.24
6 | 031001006006 | 塑料管 | 室内塑料UPVC排水管(粘接) DN40，含管件 | m | 0.9
7 | 031001006007 | 塑料管 | 室内塑料UPVC排水管(粘接) DN50拆除，含残值回收 | m | 2.23
8 | 031003013001 | 水表 | 水表组安装 DN20，含一个闸阀 | 组 | 1
9 | 031003001001 | 螺纹阀门 | 截止阀安装 DN15 | 个 | 1
10 | 031003001002 | 螺纹阀门 | 止回阀安装 DN15 | 个 | 1
11 | 031004014001 | 给、排水附（配）件 | 地漏拆除 DN50，含残值回收 | 个 | 1
表1-2 分部分项工程量清单及计价表( 号清单)
单位工程及专业工程名称：浙江杭州余杭民用无人机试飞运行基地服务中心项目装饰装修工程-1#展示中心 | [7 empty] | 第 2 页 共 25 页
序号 | 项目编码 | 项目名称 | 项目特征描述 | 计量单位 | 工程量 | 综合单价(元) | 合价(元) | 其中（元） |  |  | 备注
[8 empty] | 人工费 | 机械费 | 管理费
12 | 031004014002 | 给、排水附（配）件 | 地面扫除口拆除 DN50，含残值回收 | 个 | 1
13 | 030408008001 | 防火堵洞 | 孔洞封堵 | 处 | 3
消火栓系统
14 | 030901001001 | 水喷淋钢管 | 消火栓镀锌钢管安装 （沟槽式连接） DN100 含沟槽式管件 | m | 87.32
15 | 030901002001 | 消火栓钢管 | 消火栓镀锌钢管(螺纹连接) DN65，含管件、管道冲洗 | m | 95.77
16 | 030901002002 | 消火栓钢管 | 消火栓镀锌钢管(螺纹连接) DN65拆除，考虑残值回收 | m | 70
17 | 030901010001 | 室内消火栓 | 室内消火栓移位 含拆除和安装费用 | 套 | 7
18 | 030901010002 | 室内消火栓 | 室内消火栓拆除，考虑残值回收 | 套 | -1
19 | 030901013001 | 灭火器 | 5kg悬挂式自动干粉灭火器 | 套 | 3
20 | 030901013002 | 灭火器 | 6kg悬挂式自动干粉灭火器 | 套 | 5
21 | 030901013003 | 灭火器 | 灭火器箱 内含两具MF/ABC4磷酸铵盐干粉灭火器 | 组 | 2
22 | Z031003018001 | 沟槽式法兰阀门 | 球墨铸铁闸阀 DN100 | 个 | 1
23 | 031003011001 | 法兰 | 沟槽式法兰 DN100 | 副 | 2
24 | 031002001001 | 管道支架 | 消火栓管道支架制作安装 | Kg | 156.9
表1-2 分部分项工程量清单及计价表( 号清单)
单位工程及专业工程名称：浙江杭州余杭民用无人机试飞运行基地服务中心项目装饰装修工程-1#展示中心 | [7 empty] | 第 3 页 共 25 页
序号 | 项目编码 | 项目名称 | 项目特征描述 | 计量单位 | 工程量 | 综合单价(元) | 合价(元) | 其中（元） |  |  | 备注
[8 empty] | 人工费 | 机械费 | 管理费
25 | 031201003001 | 金属结构刷油 | 管道支架除锈、刷油 | kg | 156.9
26 | 031201001001 | 管道刷油 | 消防管道除锈，刷樟丹二道，红色调和漆二道 | m2 | 54.11
27 | 030905002001 | 水灭火控制装置调试 | 消火栓灭火系统调试 | 点 | 7
喷淋系统
28 | 030901001002 | 水喷淋钢管 | 室内喷淋内外壁热镀锌钢管安装 （沟槽式连接） DN100 含沟槽式管件 | m | 27.3
29 | 030901001003 | 水喷淋钢管 | 室内喷淋内外壁热镀锌钢管安装 （沟槽式连接） DN80 含沟槽式管件 | m | 34.68
30 | 030901001004 | 水喷淋钢管 | 室内喷淋内外壁热镀锌钢管安装 （螺纹连接） DN50 含管件 | m | 21.51
31 | 030901001005 | 水喷淋钢管 | 室内喷淋内外壁热镀锌钢管安装 （螺纹连接） DN40 含管件 | m | 324.06
32 | 030901001006 | 水喷淋钢管 | 室内喷淋内外壁热镀锌钢管安装 （螺纹连接） DN25 含管件 | m | 487.22
33 | 030901003001 | 水喷淋（雾）喷头 | 喷头 DN15 | 个 | 308
34 | 031201001002 | 管道刷油 | 自动喷水管除锈，刷樟丹二道，红色黄环调和漆二道 | m2 | 123.62
35 | 031002001002 | 管道支架 | 管道支架制作安装 | Kg | 801.9
表1-2 分部分项工程量清单及计价表( 号清单)
单位工程及专业工程名称：浙江杭州余杭民用无人机试飞运行基地服务中心项目装饰装修工程-1#展示中心 | [7 empty] | 第 4 页 共 25 页
序号 | 项目编码 | 项目名称 | 项目特征描述 | 计量单位 | 工程量 | 综合单价(元) | 合价(元) | 其中（元） |  |  | 备注
[8 empty] | 人工费 | 机械费 | 管理费
36 | 031201003002 | 金属结构刷油 | 一般钢结构刷樟丹二道，灰色调和漆二道 | Kg | 801.9
通风系统
37 | 030108003001 | 轴流通风机 | 通风机 PF-1-1\2 JDF-R-3A 1620CMH,0.75kW,462Pa,380V,64dB(A),27kg 。含减振器 详见施工图 | 台 | 9
38 | 030404033001 | 风扇 | 吸顶式通风换气扇(带止回阀)，L=300CMH，N=35W | 台 | 7
39 | 030404033002 | 风扇 | 吸顶式通风换气扇(带止回阀)，L=500CMH，N=40W | 台 | 3
40 | 030702001001 | 碳钢通风管道 | 镀锌薄钢板法兰矩形风管(δ=0.6mm以内咬口)长边长(mm)≤1000 含管件、法兰、吊托支架、配合预留孔洞、埋设吊托支架,组装等 | m2 | 1.47
41 | 030702001002 | 碳钢通风管道 | 镀锌薄钢板法兰矩形风管(δ=0.6mm以内咬口)长边长(mm)≤450，含管件、法兰、吊托支架、配合预留孔洞、埋设吊托支架,组装等 | m2 | 21.02
表1-2 分部分项工程量清单及计价表( 号清单)
单位工程及专业工程名称：浙江杭州余杭民用无人机试飞运行基地服务中心项目装饰装修工程-1#展示中心 | [7 empty] | 第 5 页 共 25 页
序号 | 项目编码 | 项目名称 | 项目特征描述 | 计量单位 | 工程量 | 综合单价(元) | 合价(元) | 其中（元） |  |  | 备注
[8 empty] | 人工费 | 机械费 | 管理费
42 | 030702001003 | 碳钢通风管道 | 镀锌薄钢板法兰矩形风管(δ=0.5mm以内咬口)长边长(mm)≤320，含管件、法兰、吊托支架、配合预留孔洞、埋设吊托支架,组装等 | m2 | 83.39
43 | 030703001001 | 碳钢阀门 | 70°防火阀 200*120 | 个 | 14
44 | 030703001002 | 碳钢阀门 | 70°防火阀 320*320 | 个 | 8
45 | 030703001003 | 碳钢阀门 | 70°防火阀 400*200 | 个 | 2
46 | 030703001004 | 碳钢阀门 | 风管止回阀 200*120 | 个 | 1
47 | 030703001005 | 碳钢阀门 | 风管止回阀 320*320 | 个 | 8
48 | 030703001006 | 碳钢阀门 | 对开多叶调节阀 200*200 | 个 | 24
49 | 030703011001 | 铝及铝合金风口、散流器 | 单层百叶风口 400*200 | 个 | 1
50 | 030703011002 | 铝及铝合金风口、散流器 | 单层百叶风口 800*400 | 个 | 1
51 | 031002002001 | 设备支架 | 设备支架制作安装 | Kg | 285
52 | 031202003001 | 一般钢结构防腐蚀 | 手工除锈 一般钢结构轻锈 | Kg | 501
53 | 031201003003 | 金属结构刷油 | 一般钢结构刷樟丹二道，灰色调和漆二道 | kg | 501
54 | 030703019001 | 柔性接口 | 一般风管软接 绿色维纶防火帆布 | m2 | 4.8
防排烟系统
表1-2 分部分项工程量清单及计价表( 号清单)
单位工程及专业工程名称：浙江杭州余杭民用无人机试飞运行基地服务中心项目装饰装修工程-1#展示中心 | [7 empty] | 第 6 页 共 25 页
序号 | 项目编码 | 项目名称 | 项目特征描述 | 计量单位 | 工程量 | 综合单价(元) | 合价(元) | 其中（元） |  |  | 备注
[8 empty] | 人工费 | 机械费 | 管理费
55 | 030702001004 | 碳钢通风管道 | 镀锌薄钢板法兰矩形风管(δ0.75mm以内咬口)长边长(mm)≤1000 含管件、法兰、吊托支架、配合预留孔洞、埋设吊托支架,组装等 | m2 | 13.56
56 | 030702001005 | 碳钢通风管道 | 镀锌薄钢板法兰矩形风管(δ=1.0mm以内咬口)长边长(mm)≤1250 含管件、法兰、吊托支架、配合预留孔洞、埋设吊托支架,组装等 | m2 | 22.56
57 | 030702007001 | 复合型风管 | 双侧钢面镁质防火板复合成品风管(法兰连接)长边长(mm)≤630 含管件、法兰、吊托支架、配合预留孔洞、埋设吊托支架,组装等；详见施工图 | m2 | 27.59
58 | 030702007002 | 复合型风管 | 双侧钢面镁质防火板复合成品风管(法兰连接)长边长(mm)≤1000 含管件、法兰、吊托支架、配合预留孔洞、埋设吊托支架,组装等；详见施工图 | m2 | 102.78
表1-2 分部分项工程量清单及计价表( 号清单)
单位工程及专业工程名称：浙江杭州余杭民用无人机试飞运行基地服务中心项目装饰装修工程-1#展示中心 | [7 empty] | 第 7 页 共 25 页
序号 | 项目编码 | 项目名称 | 项目特征描述 | 计量单位 | 工程量 | 综合单价(元) | 合价(元) | 其中（元） |  |  | 备注
[8 empty] | 人工费 | 机械费 | 管理费
59 | 030702007003 | 复合型风管 | 双侧钢面镁质防火板复合成品风管(法兰连接)长边长(mm)≤2000 含管件、法兰、吊托支架、配合预留孔洞、埋设吊托支架,组装等；详见施工图 | m2 | 196.58
60 | 030703001007 | 碳钢阀门 | 280℃防火阀 1000*250 | 个 | 3
61 | 030703001008 | 碳钢阀门 | 280℃防火阀 1000*320 | 个 | 1
62 | 030703001009 | 碳钢阀门 | 280℃防火阀 1000*400 | 个 | 1
63 | 030703001010 | 碳钢阀门 | 280℃防火阀 1250*320 | 个 | 3
64 | 030703001011 | 碳钢阀门 | 280℃防火阀 1250*500 | 个 | 2
65 | 030703001012 | 碳钢阀门 | 280℃防火阀 800*400 | 个 | 2
66 | 030703001013 | 碳钢阀门 | 280℃防火阀 800*320 | 个 | 1
67 | 030703001014 | 碳钢阀门 | 280℃防火阀 500*630 | 个 | 1
68 | 030703001015 | 碳钢阀门 | 280℃防火阀 500*320 | 个 | 4
69 | 030703001016 | 碳钢阀门 | 280℃排烟阀 500*320 | 个 | 4
70 | 030703001017 | 碳钢阀门 | 280℃排烟阀 1000*250 | 个 | 2
71 | 030703001018 | 碳钢阀门 | 280℃排烟阀 1000*320 | 个 | 1
72 | 030703001019 | 碳钢阀门 | 280℃排烟阀 1000*400 | 个 | 1
73 | 030703001020 | 碳钢阀门 | 280℃排烟阀 1250*320 | 个 | 1
74 | 030703001021 | 碳钢阀门 | 280℃排烟阀 800*320 | 个 | 1
75 | 030703001022 | 碳钢阀门 | 280℃排烟阀 800*400 | 个 | 3
76 | 030703011003 | 铝及铝合金风口、散流器 | 单层百叶风口 1000*600 | 个 | 7
77 | 030703011004 | 铝及铝合金风口、散流器 | 单层百叶风口 1000*800 | 个 | 2
表1-2 分部分项工程量清单及计价表( 号清单)
单位工程及专业工程名称：浙江杭州余杭民用无人机试飞运行基地服务中心项目装饰装修工程-1#展示中心 | [7 empty] | 第 8 页 共 25 页
序号 | 项目编码 | 项目名称 | 项目特征描述 | 计量单位 | 工程量 | 综合单价(元) | 合价(元) | 其中（元） |  |  | 备注
[8 empty] | 人工费 | 机械费 | 管理费
78 | 030703011005 | 铝及铝合金风口、散流器 | 单层百叶风口 1200*800 | 个 | 1
79 | 030703011006 | 铝及铝合金风口、散流器 | 单层百叶风口 800*600 | 个 | 2
80 | 030703011007 | 铝及铝合金风口、散流器 | 单层百叶风口 800*400 | 个 | 4
81 | 031002002002 | 设备支架 | 设备支架制作安装 | Kg | 155
82 | 031202003002 | 一般钢结构防腐蚀 | 手工除锈 一般钢结构轻锈 | Kg | 835
83 | 031201003004 | 金属结构刷油 | 一般钢结构刷樟丹二道，灰色调和漆二道 | kg | 835
84 | 031002002003 | 设备支架 | 风管抗震型四向支吊架 包含设备支架 | 套 | 2
85 | 031002002004 | 设备支架 | 风管抗震型侧向支吊架 包含设备支架 | 套 | 4
空调及新风系统
86 | 030702001006 | 碳钢通风管道 | 镀锌薄钢板法兰矩形风管(δ=0.5mm以内咬口)长边长(mm)≤320 含管件、法兰、吊托支架、配合预留孔洞、埋设吊托支架,组装等 | m2 | 49.45
87 | 030702001007 | 碳钢通风管道 | 镀锌薄钢板法兰矩形风管(δ=0.6mm以内咬口)长边长(mm)≤450 含管件、法兰、吊托支架、配合预留孔洞、埋设吊托支架,组装等 | m2 | 1.34
表1-2 分部分项工程量清单及计价表( 号清单)
单位工程及专业工程名称：浙江杭州余杭民用无人机试飞运行基地服务中心项目装饰装修工程-1#展示中心 | [7 empty] | 第 9 页 共 25 页
序号 | 项目编码 | 项目名称 | 项目特征描述 | 计量单位 | 工程量 | 综合单价(元) | 合价(元) | 其中（元） |  |  | 备注
[8 empty] | 人工费 | 机械费 | 管理费
88 | 030702001008 | 碳钢通风管道 | 镀锌薄钢板法兰矩形风管(δ0.75mm以内咬口)长边长(mm)≤1000 含管件、法兰、吊托支架、配合预留孔洞、埋设吊托支架,组装等 | m2 | 394.24
89 | 030702001009 | 碳钢通风管道 | 镀锌薄钢板法兰矩形风管(δ=1.0mm以内咬口)长边长(mm)≤1250 含管件、法兰、吊托支架、配合预留孔洞、埋设吊托支架,组装等 | m2 | 520.86
90 | 030701003001 | 空调器 | 5P分体式空调 含室外机（基础及围栏）、室内机、冷凝管、冷媒管等配套辅材 详见施工图纸 | 台 | 1
91 | 030701003002 | 空调器 | 5P精密空调 含室外机（基础及围栏）、室内机、冷凝管、冷媒管等配套辅材 详见施工图纸 | 台 | 1
92 | 030701003003 | 空调器 | 新风全热交换器 XF-2F-1 L=350m3/h，余压H=120Pa,N=250W/220V 含减振器 详见施工图纸 | 台 | 1
表1-2 分部分项工程量清单及计价表( 号清单)
单位工程及专业工程名称：浙江杭州余杭民用无人机试飞运行基地服务中心项目装饰装修工程-1#展示中心 | [7 empty] | 第 10 页 共 25 页
序号 | 项目编码 | 项目名称 | 项目特征描述 | 计量单位 | 工程量 | 综合单价(元) | 合价(元) | 其中（元） |  |  | 备注
[8 empty] | 人工费 | 机械费 | 管理费
93 | 030701004001 | 风机盘管 | 中静压风管机 N1-28A 制冷/热量2.8/3.2KW 风量510m3/h 噪音≤32dB(A) 室内机重量21KG 含减振器 详见施工图纸 | 台 | 3
94 | 030701004002 | 风机盘管 | 中静压风管机 N1-45A 制冷/热量4.5/5.0KW 风量570m3/h 噪音≤32dB(A) 室内机重量25KG 含减振器 详见施工图纸 | 台 | 10
95 | 030701004003 | 风机盘管 | 中静压风管机 N1-56A 制冷/热量5.6/6.3KW 风量1050m3/h 噪音≤35dB(A) 室内机重量32KG 含减振器 详见施工图纸 | 台 | 2
96 | 030701004004 | 风机盘管 | 中静压风管机 N1-63A 制冷/热量6.3/7.1KW 风量1050m3/h 噪音≤35dB(A) 室内机重量32KG 含减振器 详见施工图纸 | 台 | 3
97 | 030701004005 | 风机盘管 | 中静压风管机 N1-71A 制冷/热量7.1/8.0KW 风量1050m3/h 噪音≤35dB(A) 室内机重量32KG 含减振器 详见施工图纸 | 台 | 4
表1-2 分部分项工程量清单及计价表( 号清单)
单位工程及专业工程名称：浙江杭州余杭民用无人机试飞运行基地服务中心项目装饰装修工程-1#展示中心 | [7 empty] | 第 11 页 共 25 页
序号 | 项目编码 | 项目名称 | 项目特征描述 | 计量单位 | 工程量 | 综合单价(元) | 合价(元) | 其中（元） |  |  | 备注
[8 empty] | 人工费 | 机械费 | 管理费
98 | 030701004006 | 风机盘管 | 中静压风管机 N1-90A 制冷/热量9/10.0KW 风量1450m3/h 噪音≤35dB(A) 室内机重量40KG 含减振器 详见施工图纸 | 台 | 2
99 | 030701004007 | 风机盘管 | 中静压风管机 N1-100A 制冷/热量10/11.2KW 风量1450m3/h 噪音≤35dB(A) 室内机重量40KG 含减振器 详见施工图纸 | 台 | 1
100 | 030701004008 | 风机盘管 | 中静压风管机 N1-112A 制冷/热量11.2/12.5KW 风量1680m3/h 噪音≤37dB(A) 室内机重量42KG 含减振器 详见施工图纸 | 台 | 9
101 | 030701004009 | 风机盘管 | 中静压风管机 N1-125A 制冷/热量12.5/14KW 风量1680m3/h 噪音≤37dB(A) 室内机重量42KG 含减振器 详见施工图纸 | 台 | 4
102 | 030701004010 | 风机盘管 | 中静压风管机 N1-80A 制冷/热量8.0/9.0KW 风量1050m3/h 噪音≤35dB(A) 室内机重量32KG 考虑利旧 主材不计入，仅计入拆除和安装费 含减振器 详见施工图纸 | 台 | 5
表1-2 分部分项工程量清单及计价表( 号清单)
单位工程及专业工程名称：浙江杭州余杭民用无人机试飞运行基地服务中心项目装饰装修工程-1#展示中心 | [7 empty] | 第 12 页 共 25 页
序号 | 项目编码 | 项目名称 | 项目特征描述 | 计量单位 | 工程量 | 综合单价(元) | 合价(元) | 其中（元） |  |  | 备注
[8 empty] | 人工费 | 机械费 | 管理费
103 | 030701004011 | 风机盘管 | 中静压风管机 N1-100A 制冷/热量10/11.2KW 风量1450m3/h 噪音≤35dB(A) 室内机重量40KG 主材不计入，仅计入拆除和安装费 含减振器 详见施工图纸 | 台 | 13
104 | 030701004012 | 风机盘管 | 中静压风管机 N1-112A 制冷/热量11.2/12.5KW 风量1680m3/h 噪音≤37dB(A) 室内机重量42KG 主材不计入，仅计入拆除和安装费 含减振器 详见施工图纸 | 台 | 17
105 | 030701004013 | 风机盘管 | 中静压风管机 N1-125A 制冷/热量12.5/14KW 风量1680m3/h 噪音≤37dB(A) 室内机重量42KG 主材不计入，仅计入拆除和安装费 含减振器 详见施工图纸 | 台 | 4
106 | 030701004014 | 风机盘管 | 中静压风管机 N1-140A 制冷/热量14/16KW 风量1980m3/h 噪音≤37dB(A) 室内机重量42KG 主材不计入，仅计入拆除和安装费 含减振器 详见施工图纸 | 台 | 2
表1-2 分部分项工程量清单及计价表( 号清单)
单位工程及专业工程名称：浙江杭州余杭民用无人机试飞运行基地服务中心项目装饰装修工程-1#展示中心 | [7 empty] | 第 13 页 共 25 页
序号 | 项目编码 | 项目名称 | 项目特征描述 | 计量单位 | 工程量 | 综合单价(元) | 合价(元) | 其中（元） |  |  | 备注
[8 empty] | 人工费 | 机械费 | 管理费
107 | 030404022001 | 控制器 | 空调线控器 含面板及调试 | 台 | 79
108 | 03B001 | 空调信号线系统 | 含信号控制管线、屏蔽线、线管等辅材 含系统调试费 | 套 | 79
109 | 030703001023 | 碳钢阀门 | 70℃防火阀 400*400 | 个 | 1
110 | 030703001024 | 碳钢阀门 | 70℃防火阀 500*250 | 个 | 1
111 | 030703001025 | 碳钢阀门 | 70℃防火阀 500*500 | 个 | 4
112 | 030703001026 | 碳钢阀门 | 70℃防火阀 630*500 | 个 | 3
113 | 030703001027 | 碳钢阀门 | 对开多叶调节阀 200*120 | 个 | 7
114 | 030703001028 | 碳钢阀门 | 对开多叶调节阀 200*200 | 个 | 1
115 | 030703001029 | 碳钢阀门 | 对开多叶调节阀 250*120 | 个 | 1
116 | 030703001030 | 碳钢阀门 | 对开多叶调节阀 320*120 | 个 | 1
117 | 030703001031 | 碳钢阀门 | 对开多叶调节阀 400*120 | 个 | 1
118 | 030703001032 | 碳钢阀门 | 对开多叶调节阀 500*120 | 个 | 2
119 | 030703001033 | 碳钢阀门 | 对开多叶调节阀 500*200 | 个 | 2
120 | 030703001034 | 碳钢阀门 | 对开多叶调节阀 500*250 | 个 | 3
121 | 030703001035 | 碳钢阀门 | 对开多叶调节阀 630*250 | 个 | 4
122 | 030703001036 | 碳钢阀门 | 对开多叶调节阀 630*500 | 个 | 2
123 | 030703011008 | 铝及铝合金风口、散流器 | 单层百叶风口 400*200 | 个 | 2
124 | 030703011009 | 铝及铝合金风口、散流器 | 单层百叶风口 800*400 | 个 | 1
125 | 030703011010 | 铝及铝合金风口、散流器 | 单层百叶风口 800*630 | 个 | 1
126 | 030703011011 | 铝及铝合金风口、散流器 | 双层百叶风口 200*200 | 个 | 7
127 | 030703011012 | 铝及铝合金风口、散流器 | 双层百叶风口 400*400 | 个 | 16
表1-2 分部分项工程量清单及计价表( 号清单)
单位工程及专业工程名称：浙江杭州余杭民用无人机试飞运行基地服务中心项目装饰装修工程-1#展示中心 | [7 empty] | 第 14 页 共 25 页
序号 | 项目编码 | 项目名称 | 项目特征描述 | 计量单位 | 工程量 | 综合单价(元) | 合价(元) | 其中（元） |  |  | 备注
[8 empty] | 人工费 | 机械费 | 管理费
128 | 030703011013 | 铝及铝合金风口、散流器 | 双层百叶风口 500*120 | 个 | 1
129 | 030703011014 | 铝及铝合金风口、散流器 | 双层百叶风口 500*200 | 个 | 3
130 | 030703011015 | 铝及铝合金风口、散流器 | 双层百叶风口 600*200 | 个 | 3
131 | 030703011016 | 铝及铝合金风口、散流器 | 门铰式带滤网风口 600*200 | 个 | 3
132 | 030703011017 | 铝及铝合金风口、散流器 | 双层百叶风口 800*200 | 个 | 15
133 | 030703011018 | 铝及铝合金风口、散流器 | 门铰式带滤网风口 800*200 | 个 | 15
134 | 030703011019 | 铝及铝合金风口、散流器 | 双层百叶风口 1000*200 | 个 | 12
135 | 030703011020 | 铝及铝合金风口、散流器 | 门铰式带滤网风口 1000*200 | 个 | 12
136 | 030703011021 | 铝及铝合金风口、散流器 | 双层百叶风口 1200*200 | 个 | 52
137 | 030703011022 | 铝及铝合金风口、散流器 | 门铰式带滤网风口 1200*200 | 个 | 52
138 | 031001004001 | 铜管 | 冷媒管 管外径按综合考虑 含开孔、套管、管道气密性试验、真空干燥等 | m | 1297
139 | 031208002001 | 管道绝热 | 空调送、回、新风管采用防潮防火双面夹筋铝箔离心玻璃棉 材料保温,保温热阻≥0.81m2·K/W,保温厚度为 35mm。 | m3 | 33.81
140 | 031001006008 | 塑料管 | 空调冷凝水管安装 （零件粘接） DN20 含管件 | m | 75.32
141 | 031001006009 | 塑料管 | 空调冷凝水管安装 （零件粘接） DN25 含管件 | m | 145.32
表1-2 分部分项工程量清单及计价表( 号清单)
单位工程及专业工程名称：浙江杭州余杭民用无人机试飞运行基地服务中心项目装饰装修工程-1#展示中心 | [7 empty] | 第 15 页 共 25 页
序号 | 项目编码 | 项目名称 | 项目特征描述 | 计量单位 | 工程量 | 综合单价(元) | 合价(元) | 其中（元） |  |  | 备注
[8 empty] | 人工费 | 机械费 | 管理费
142 | 031001006010 | 塑料管 | 空调冷凝水管安装 （零件粘接） DN32 含管件 | m | 212.34
143 | 031001006011 | 塑料管 | 空调冷凝水管安装 （零件粘接） DN40 含管件 | m | 21.2
144 | 031001006012 | 塑料管 | 空调冷凝水管安装 （零件粘接） DN50 含管件 | m | 11.2
145 | 031208002002 | 管道绝热 | 空调冷凝水管采用闭孔柔性泡沫橡塑材料保温 厚度13mm | m3 | 1.07
146 | 031208002003 | 管道绝热 | 冷媒管采用难燃B1级橡塑保温材料保温，保温厚度20mm | m3 | 2.75
147 | 030805005001 | 中压铜及铜合金管件 | 分歧器 | 个 | 46
148 | 031002002005 | 设备支架 | 设备支架制作安装 | Kg | 25
149 | 031201003005 | 金属结构刷油 | 一般钢结构除轻锈，刷防锈漆二道，灰色调和漆二道 | Kg | 4346.54
150 | 030703019002 | 柔性接口 | 一般风管软接 | m2 | 24.07
151 | 030704001001 | 通风工程检测、调试 | 通风空调系统调试费 | 系统 | 1
152 | 031002002006 | 设备支架 | 风管抗震型四向支吊架 包含设备支架 | 套 | 5
153 | 031002002007 | 设备支架 | 风管抗震型侧向支吊架 包含设备支架 | 套 | 10
154 | 03B002 | 空调制冷剂R410A | 空调制冷剂R410A | kg | 458
电气系统
表1-2 分部分项工程量清单及计价表( 号清单)
单位工程及专业工程名称：浙江杭州余杭民用无人机试飞运行基地服务中心项目装饰装修工程-1#展示中心 | [7 empty] | 第 16 页 共 25 页
序号 | 项目编码 | 项目名称 | 项目特征描述 | 计量单位 | 工程量 | 综合单价(元) | 合价(元) | 其中（元） |  |  | 备注
[8 empty] | 人工费 | 机械费 | 管理费
155 | 030404017001 | 配电箱 | 配电箱 1ADa（增加元器件，箱体不计入本次招标） 详见施工图 | 台 | 1
156 | 030404017002 | 配电箱 | 配电箱 1AL1（增加元器件，箱体不计入本次招标） 详见施工图 | 台 | 1
157 | 030404017003 | 配电箱 | 配电箱 1AL1-1 含箱内元器件 详见施工图 | 台 | 1
158 | 030404017004 | 配电箱 | 配电箱 1AL1-2 含箱内元器件 详见施工图 | 台 | 1
159 | 030404017005 | 配电箱 | 配电箱 YW-1AL1 含箱内元器件 详见施工图 | 台 | 1
160 | 030404017006 | 配电箱 | 配电箱 1ATE1 含箱内元器件 详见施工图 | 台 | 1
161 | 030404017007 | 配电箱 | 配电箱 2AT-SFJF（增加元器件，箱体不计入本次招标） 详见施工图 | 台 | 1
162 | 030404017008 | 配电箱 | 配电箱 1ADb（增加元器件，箱体不计入本次招标） 详见施工图 | 台 | 1
163 | 030404017009 | 配电箱 | 配电箱 1AL2（增加元器件，箱体不计入本次招标） 详见施工图 | 台 | 1
164 | 030404017010 | 配电箱 | 配电箱 1AL2-1 含箱内元器件 详见施工图 | 台 | 1
表1-2 分部分项工程量清单及计价表( 号清单)
单位工程及专业工程名称：浙江杭州余杭民用无人机试飞运行基地服务中心项目装饰装修工程-1#展示中心 | [7 empty] | 第 17 页 共 25 页
序号 | 项目编码 | 项目名称 | 项目特征描述 | 计量单位 | 工程量 | 综合单价(元) | 合价(元) | 其中（元） |  |  | 备注
[8 empty] | 人工费 | 机械费 | 管理费
165 | 030404017011 | 配电箱 | 配电箱 2AL1（增加元器件，箱体不计入本次招标） 详见施工图 | 台 | 1
166 | 030404017012 | 配电箱 | 配电箱 2AL1-1 含箱内元器件 详见施工图 | 台 | 1
167 | 030404017013 | 配电箱 | 配电箱 2AL1-3 含箱内元器件 详见施工图 | 台 | 1
168 | 030404017014 | 配电箱 | 配电箱 2AL2（增加元器件，箱体不计入本次招标） 详见施工图 | 台 | 1
169 | 030404017015 | 配电箱 | 配电箱 2AL2-1 含箱内元器件 详见施工图 | 台 | 1
170 | 030404017016 | 配电箱 | 配电箱 2AL2-2 含箱内元器件 详见施工图 | 台 | 1
171 | 030404017017 | 配电箱 | 配电箱 2AL2-3 含箱内元器件 详见施工图 | 台 | 1
172 | 030404017018 | 配电箱 | 配电箱 2ATRD（增加元器件，箱体不计入本次招标） 详见施工图 | 台 | 1
173 | 030411001001 | 配管 | 砖、混凝土结构暗配焊接钢管 SC20 含砖墙刨沟、沟槽恢复、以及吊顶内敷设等；（壁厚符合国标及设计规范要求）; | m | 3246.46
表1-2 分部分项工程量清单及计价表( 号清单)
单位工程及专业工程名称：浙江杭州余杭民用无人机试飞运行基地服务中心项目装饰装修工程-1#展示中心 | [7 empty] | 第 18 页 共 25 页
序号 | 项目编码 | 项目名称 | 项目特征描述 | 计量单位 | 工程量 | 综合单价(元) | 合价(元) | 其中（元） |  |  | 备注
[8 empty] | 人工费 | 机械费 | 管理费
174 | 030411001002 | 配管 | 砖、混凝土结构暗配焊接钢管 SC25 含砖墙刨沟、沟槽恢复、以及吊顶内敷设等；（壁厚符合国标及设计规范要求）; | m | 689.65
175 | 030411001003 | 配管 | 砖、混凝土结构暗配JDG管 JDG20 含砖墙刨沟、沟槽恢复、以及吊顶内敷设等；（壁厚符合国标及设计规范要求）; | m | 463.56
176 | 030411001004 | 配管 | 砖、混凝土结构暗配JDG管 JDG32 含砖墙刨沟、沟槽恢复、以及吊顶内敷设等；（壁厚符合国标及设计规范要求）; | m | 11.48
177 | 030411001005 | 配管 | 砖、混凝土结构暗配JDG管 JDG40 含砖墙刨沟、沟槽恢复、以及吊顶内敷设等；（壁厚符合国标及设计规范要求）; | m | 45.41
178 | 030411004001 | 配线 | 管内穿线 WDZB1-BYJ-2.5 | m | 6812.26
179 | 030411004002 | 配线 | 管内穿线 WDZB1-BYJR-2.5 | m | 3106.85
180 | 030411004003 | 配线 | 管内穿线 WDZC-BYJ-2.5 | m | 1532.85
181 | 030411004004 | 配线 | 管内穿线 WDZC-BYJR-2.5 | m | 600.09
182 | 030411004005 | 配线 | 管内穿线 WDZC-BYJ-4 | m | 1456.59
183 | 030411004006 | 配线 | 管内穿线 WDZC-BYJR-4 | m | 702.91
表1-2 分部分项工程量清单及计价表( 号清单)
单位工程及专业工程名称：浙江杭州余杭民用无人机试飞运行基地服务中心项目装饰装修工程-1#展示中心 | [7 empty] | 第 19 页 共 25 页
序号 | 项目编码 | 项目名称 | 项目特征描述 | 计量单位 | 工程量 | 综合单价(元) | 合价(元) | 其中（元） |  |  | 备注
[8 empty] | 人工费 | 机械费 | 管理费
184 | 030411004007 | 配线 | 管内穿线 WDZC-BYJ-6 | m | 421.66
185 | 030411004008 | 配线 | 管内穿线 WDZC-BYJR-6 | m | 210.83
186 | 030408001001 | 电力电缆 | 铜芯电力电缆 BTGY-3*4 | m | 242.34
187 | 030408001002 | 电力电缆 | 铜芯电力电缆 BTGY-5*4 | m | 45.48
188 | 030408001003 | 电力电缆 | 铜芯电力电缆 WDZC-YJY-5*2.5 | m | 5.48
189 | 030408001004 | 电力电缆 | 铜芯电力电缆 WDZB1-YJY-5*6 | m | 84.77
190 | 030408001005 | 电力电缆 | 铜芯电力电缆 WDZB1-YJY-5*10 | m | 234.44
191 | 030408001006 | 电力电缆 | 铜芯电力电缆 WDZC-YJY-4*25+1*16 | m | 105.85
192 | 030408001007 | 电力电缆 | 铜芯电力电缆 WDZB1-YJY-4*35+1*16 | m | 33.46
193 | 030408001008 | 电力电缆 | 铜芯电力电缆 WDZC-YJY-4*35+1*16 | m | 22.72
194 | 030408001009 | 电力电缆 | 铜芯电力电缆 WDZC-YJY-4*50+1*25 | m | 101.58
195 | 030408001010 | 电力电缆 | 铜芯电力电缆 WDZB1-YJY-4*50+1*25 | m | 100
196 | 030408006001 | 电力电缆头 | 户内干包式电力电缆头制作、安装 干包终端头（1kV以下截面mm2以下）35~10mm2及以下三芯及以上铜芯电力电缆头制安 | 个 | 24
表1-2 分部分项工程量清单及计价表( 号清单)
单位工程及专业工程名称：浙江杭州余杭民用无人机试飞运行基地服务中心项目装饰装修工程-1#展示中心 | [7 empty] | 第 20 页 共 25 页
序号 | 项目编码 | 项目名称 | 项目特征描述 | 计量单位 | 工程量 | 综合单价(元) | 合价(元) | 其中（元） |  |  | 备注
[8 empty] | 人工费 | 机械费 | 管理费
197 | 030408006002 | 电力电缆头 | 户内干包式电力电缆头制作、安装 干包终端头（1kV以下截面mm2以下）35~25mm2以下三芯及以上铜芯电力电缆头制安 | 个 | 10
198 | 030408006003 | 电力电缆头 | 户内干包式电力电缆头制作、安装 干包终端头（1kV以下截面mm2以下）35 | 个 | 8
199 | 030408006004 | 电力电缆头 | 户内干包式电力电缆头制作、安装 干包终端头（1kV以下截面mm2以下）120 | 个 | 4
200 | 030411006001 | 接线盒 | 钢制接线盒 含灯头盒、开关盒、过路盒等 | 个 | 940
201 | 030412004001 | 装饰灯 | 嵌入式筒灯 LED 12W 4000K | 套 | 110
202 | 030412004002 | 装饰灯 | 嵌入式可调角度射灯LED 12W 37°4000K | 套 | 315
203 | 030412004003 | 装饰灯 | 嵌入式三头斗胆射灯 LED 12W*3 30°4000K | 套 | 84
204 | 030412005001 | 荧光灯 | 嵌入式平板灯 LED 46W 4000K | 套 | 18
205 | 030412004004 | 装饰灯 | 嵌入式筒灯 LED 8W 4000K 防雾 | 套 | 6
206 | 030412004005 | 装饰灯 | 嵌入式射灯 LED 12W 4000K 防雾 | 套 | 47
表1-2 分部分项工程量清单及计价表( 号清单)
单位工程及专业工程名称：浙江杭州余杭民用无人机试飞运行基地服务中心项目装饰装修工程-1#展示中心 | [7 empty] | 第 21 页 共 25 页
序号 | 项目编码 | 项目名称 | 项目特征描述 | 计量单位 | 工程量 | 综合单价(元) | 合价(元) | 其中（元） |  |  | 备注
[8 empty] | 人工费 | 机械费 | 管理费
207 | 030412001001 | 普通灯具 | 吸顶灯 LED 15W | 套 | 14
208 | 030412005002 | 荧光灯 | 平板灯内嵌暗装 LED 80W 4000K | 套 | 5
209 | 030412005003 | 荧光灯 | 单管T5 LED灯管 1*21W(3300K~5300K) | 套 | 1
210 | 030412004006 | 装饰灯 | 磁吸轨道灯(格栅射灯) 24W 尺寸450*22*45MM | 套 | 55
211 | 030412004007 | 装饰灯 | 磁吸轨道灯(泛光灯) 20W 尺寸600*22*45MM | 套 | 18
212 | 030412004008 | 装饰灯 | 嵌入式长条灯无缝拼接铝槽线条灯 LED 35w/m 4000K 开孔宽155MM | m | 106.5
213 | 030412004009 | 装饰灯 | 型材灯/LED灯带 LED 35w/m 4000K | m | 28
214 | 030404034001 | 照明开关 | 单联单控暗开关 250V 10A | 个 | 17
215 | 030404034002 | 照明开关 | 双联单控暗开关 250V 10A | 个 | 15
216 | 030404034003 | 照明开关 | 三联单控暗开关 250V 10A | 个 | 24
217 | 030404034004 | 照明开关 | 四联单控暗开关 250V 10A | 个 | 19
218 | 030404035001 | 插座 | 小厨宝插座 16A | 个 | 15
219 | 030404035002 | 插座 | 安全型二、三孔暗装插座 10A | 个 | 103
220 | 030404035003 | 插座 | 开水器插座 16A(IP54) | 个 | 4
表1-2 分部分项工程量清单及计价表( 号清单)
单位工程及专业工程名称：浙江杭州余杭民用无人机试飞运行基地服务中心项目装饰装修工程-1#展示中心 | [7 empty] | 第 22 页 共 25 页
序号 | 项目编码 | 项目名称 | 项目特征描述 | 计量单位 | 工程量 | 综合单价(元) | 合价(元) | 其中（元） |  |  | 备注
[8 empty] | 人工费 | 机械费 | 管理费
221 | 030404035004 | 插座 | 多功能地面插座(安全型) 10A | 个 | 58
222 | 030404035005 | 插座 | 一体机安全型插座 10A | 个 | 5
223 | 030404035006 | 插座 | 密闭安全型二、三孔暗装插座 10A(IP54) | 个 | 9
224 | 030414002001 | 送配电装置系统 | 送配电装置系统调试 1kV以下交流供电(综合) | 系统 | 1
225 | 030414006001 | 事故照明切换装置 | 低压双电源自动切换装置调试 | 系统 | 1
集中智能应急照明系统
226 | 030411006002 | 接线盒 | 钢制接线盒 | 个 | 33
227 | 030411004009 | 配线 | 管内穿线 WDZCN-RYJS-2*2.5 | m | 209.3
228 | 030411001006 | 配管 | 砖、混凝土结构暗配焊接钢管 SC20 含砖墙刨沟、沟槽恢复、以及吊顶内敷设等；（壁厚符合国标及设计规范要求）; | m | 214.26
229 | 030412004010 | 装饰灯 | 疏散出口标志灯 KW-BLJC-1OEⅡ0.3W-918A LED/1W/36V 门框上方0.1米 | 套 | 3
230 | 030412004011 | 装饰灯 | 安全出口标志灯 KW-BLJC-1OEⅡ0.3W-918AA LED/1W/36V 门框上方0.1米 | 套 | 3
表1-2 分部分项工程量清单及计价表( 号清单)
单位工程及专业工程名称：浙江杭州余杭民用无人机试飞运行基地服务中心项目装饰装修工程-1#展示中心 | [7 empty] | 第 23 页 共 25 页
序号 | 项目编码 | 项目名称 | 项目特征描述 | 计量单位 | 工程量 | 综合单价(元) | 合价(元) | 其中（元） |  |  | 备注
[8 empty] | 人工费 | 机械费 | 管理费
231 | 030412004012 | 装饰灯 | 楼层指示标志灯 KW-BLJC-1OEⅡ0.3W-919A LED/1W/36V 门框上方0.1米(距地 2.4米) | 套 | 1
232 | 030412004013 | 装饰灯 | 单面方向标志灯(疏散单向不可调) KW-BLJC-1LEⅡ0.3W-915A LED/1W/36V 距地0.5米 | 套 | 4
233 | 030412004015 | 装饰灯 | 双面多信息复合标志灯 KW-BLJC-2OEⅠ0.3W-919T2A LED/1W/36V 距地2.4米定制杆吊 | 套 | 2
234 | 030412004016 | 装饰灯 | 6W消防应急照明灯具 KW-ZFJC-E5W-834B LED/6W/36V/500Lm 吸顶 | 套 | 17
235 | 030412004017 | 装饰灯 | 10W消防应急照明灯具 KW-ZFJC-E8W-835B LED/10W/36V/800Lm 吸顶 | 套 | 1
236 | 030412004018 | 装饰灯 | 壁挂式消防应急照明灯具 KW-ZFJC-E5W-834B LED/3W/36V/500Lm/IP67 距地2.4米 | 套 | 2
消防报警系统
表1-2 分部分项工程量清单及计价表( 号清单)
单位工程及专业工程名称：浙江杭州余杭民用无人机试飞运行基地服务中心项目装饰装修工程-1#展示中心 | [7 empty] | 第 24 页 共 25 页
序号 | 项目编码 | 项目名称 | 项目特征描述 | 计量单位 | 工程量 | 综合单价(元) | 合价(元) | 其中（元） |  |  | 备注
[8 empty] | 人工费 | 机械费 | 管理费
237 | 030411001007 | 配管 | 砖、混凝土结构暗配焊接钢管 SC20 含砖墙刨沟、沟槽恢复、以及吊顶内敷设等；（壁厚符合国标及设计规范要求）; | m | 1794.78
238 | 030411001008 | 配管 | 砖、混凝土结构暗配焊接钢管 SC25 含砖墙刨沟、沟槽恢复、以及吊顶内敷设等；（壁厚符合国标及设计规范要求）; | m | 246.68
239 | 030411004011 | 配线 | 管内穿线 WDZCN-RYSP-2*1.5 | m | 618.09
240 | 030411004012 | 配线 | 管内穿线 WDZCN-RYS-2*2.5 | m | 991.65
241 | 030411004013 | 配线 | 管内穿线 WDZCN-RYS-4*2.5 | m | 263.94
242 | 030904001001 | 点型探测器 | 感烟探测器 含底座 | 个 | 102
243 | 030904001002 | 点型探测器 | 感温探测器 含底座 | 个 | 3
244 | 030904003001 | 按钮 | 带电话插孔手动报警按钮 | 个 | 14
245 | 030904003002 | 按钮 | 消火栓按钮 | 个 | 17
246 | 030904005001 | 声光报警器 | 火灾声光警报器 | 个 | 20
247 | 030904007001 | 消防广播（扬声器） | 火灾报警扬声器 | 个 | 23
248 | 030904008001 | 模块（模块箱） | 总线短路隔离器 | 个 | 10
249 | 030904008002 | 模块（模块箱） | 输入/输出模块 | 个 | 38
250 | 030904008003 | 模块（模块箱） | 输入模块 | 个 | 14
251 | 030904008004 | 模块（模块箱） | 金属模块盒 | 个 | 8
表1-2 分部分项工程量清单及计价表( 号清单)
单位工程及专业工程名称：浙江杭州余杭民用无人机试飞运行基地服务中心项目装饰装修工程-1#展示中心 | [7 empty] | 第 25 页 共 25 页
序号 | 项目编码 | 项目名称 | 项目特征描述 | 计量单位 | 工程量 | 综合单价(元) | 合价(元) | 其中（元） |  |  | 备注
[8 empty] | 人工费 | 机械费 | 管理费
252 | 030904009001 | 区域报警控制箱 | 火灾显示盘 | 台 | 4
253 | 030411006003 | 接线盒 | 钢制接线盒 | 个 | 253
254 | 030905001001 | 自动报警系统调试 | 广播喇叭及音箱、电话插孔调试 | 系统 | 37
255 | 030905003001 | 防火控制装置联动调试 | 水流指示器、信号阀调试 | 个 | 4
256 | 030905001002 | 自动报警系统调试 | 自动报警系统调试 | 系统 | 1
电气火灾监控系统
257 | 030904008005 | 模块（模块箱） | 电气火灾监控系统模块 | 个 | 2
258 | 030411001009 | 配管 | 砖、混凝土结构暗配焊接钢管 SC20 含砖墙刨沟、沟槽恢复、以及吊顶内敷设等；（壁厚符合国标及设计规范要求）; | m | 15
259 | 030411004014 | 配线 | 管内穿线 WDZCN-RYSP-2*2.5 | m | 36.89
合 计

## 表1-3-C 技术措施项目清单及计价表【1#展示中心】
表1-3-C 技术措施项目清单及计价表
工程名称：浙江杭州余杭民用无人机试飞运行基地服务中心项目装饰装修工程
单位工程及专业工程名称：浙江杭州余杭民用无人机试飞运行基地服务中心项目装饰装修工程-1#展示中心 | [7 empty] | 第 1 页 共 1 页
序号 | 项目编码 | 项目名称 | 项目特征描述 | 计量单位 | 工程量 | 综合单价(元) | 金额(元) | 其中 |  |  | 备注
[8 empty] | 人工费 | 机械费 | 管理费
[请输入分部名称]
1 | 031301017001 | 脚手架搭拆 | 脚手架搭拆 | 项 | 1
合 计

## 表1-2 分部分项工程量清单与计价表【2#设备用房】
表1-2 分部分项工程量清单及计价表( 号清单)
单位工程及专业工程名称：浙江杭州余杭民用无人机试飞运行基地服务中心项目装饰装修工程-2#设备用房 | [7 empty] | 第 1 页 共 8 页
序号 | 项目编码 | 项目名称 | 项目特征描述 | 计量单位 | 工程量 | 综合单价(元) | 合价(元) | 其中（元） |  |  | 备注
[8 empty] | 人工费 | 机械费 | 管理费
给排水系统
1 | 031001007001 | 复合管 | 室内钢塑衬塑给水管(螺纹连接) DN50，含管件、管道冲洗、消毒 | m | 18.55
2 | 031001007002 | 复合管 | 室内钢塑衬塑给水管(螺纹连接) DN40，含管件、管道冲洗、消毒 | m | 7.5
3 | 031001007003 | 复合管 | 室内钢塑衬塑给水管(螺纹连接) DN50拆除，含残值回收 | m | 18.55
4 | 031001007004 | 复合管 | 室内钢塑衬塑给水管(螺纹连接) DN40拆除，含残值回收 | m | 7.5
5 | 031001006013 | 塑料管 | 室内塑料PP-R给水管(热熔连接) DN50，含管件、管道冲洗、消毒 | m | 10.47
6 | 031001006014 | 塑料管 | 室内塑料PP-R给水管(热熔连接) DN50拆除 | m | 10.47
7 | 031001006015 | 塑料管 | 室内PVC-U塑料排水管安装 （粘结连接） DN80 含管件 | m | 25.52
8 | 031001006016 | 塑料管 | 室内PVC-U塑料排水管安装 （粘结连接） DN80 拆除 | m | 25.52
9 | 031002001003 | 管道支架 | 给水管道支架制止安装 | Kg | 11.31
10 | 031201003006 | 金属结构刷油 | 管道支架除锈、刷油 | kg | 11.31
11 | 030413003001 | 打洞（孔） | 混凝土墙体钻孔 钻孔直径(mm以内)83 | 个 | 1
表1-2 分部分项工程量清单及计价表( 号清单)
单位工程及专业工程名称：浙江杭州余杭民用无人机试飞运行基地服务中心项目装饰装修工程-2#设备用房 | [7 empty] | 第 2 页 共 8 页
序号 | 项目编码 | 项目名称 | 项目特征描述 | 计量单位 | 工程量 | 综合单价(元) | 合价(元) | 其中（元） |  |  | 备注
[8 empty] | 人工费 | 机械费 | 管理费
12 | 030413003002 | 打洞（孔） | 混凝土墙体钻孔 钻孔直径(mm以内)132 | 个 | 1
13 | 031002003001 | 套管 | 刚性防水套管制作安装 DN50 | 个 | 1
14 | 031002003002 | 套管 | 刚性防水套管制作安装 DN80 | 个 | 1
15 | 030408008002 | 防火堵洞 | 孔洞封堵 | 处 | 2
喷淋系统
16 | 030901001007 | 水喷淋钢管 | 室内喷淋内外壁热镀锌钢管安装 （沟槽式连接） DN150 含沟槽式管件 | m | 32.65
17 | 030901001008 | 水喷淋钢管 | 室内喷淋内外壁热镀锌钢管安装 （沟槽式连接） DN150 拆除，含残值回收 | m | 32.65
18 | 030901001009 | 水喷淋钢管 | 室内喷淋内外壁热镀锌钢管安装 （沟槽式连接） DN100 含沟槽式管件 | m | 7.35
19 | 030901001010 | 水喷淋钢管 | 室内喷淋内外壁热镀锌钢管安装 （螺纹连接） DN50 含管件 | m | 2.7
20 | 030901001011 | 水喷淋钢管 | 室内喷淋内外壁热镀锌钢管安装 （螺纹连接） DN40 含管件 | m | 4.5
21 | 030901001012 | 水喷淋钢管 | 室内喷淋内外壁热镀锌钢管安装 （螺纹连接） DN25 含管件 | m | 13.23
表1-2 分部分项工程量清单及计价表( 号清单)
单位工程及专业工程名称：浙江杭州余杭民用无人机试飞运行基地服务中心项目装饰装修工程-2#设备用房 | [7 empty] | 第 3 页 共 8 页
序号 | 项目编码 | 项目名称 | 项目特征描述 | 计量单位 | 工程量 | 综合单价(元) | 合价(元) | 其中（元） |  |  | 备注
[8 empty] | 人工费 | 机械费 | 管理费
22 | 030901003002 | 水喷淋（雾）喷头 | 喷头 DN15 | 个 | 6
23 | 031201001003 | 管道刷油 | 自动喷水管刷樟丹二道，红色黄环调和漆二道 | m2 | 22.14
24 | 031002001004 | 管道支架 | 管道支架制作安装 | Kg | 42.1
25 | 031201003007 | 金属结构刷油 | 一般钢结构刷樟丹二道，灰色调和漆二道 | Kg | 42.1
26 | 030413003003 | 打洞（孔） | 混凝土墙体钻孔 钻孔直径(mm以内)200 | 个 | 1
27 | 031002003003 | 套管 | 刚性防水套管制作安装 DN150 | 个 | 1
28 | 030408008003 | 防火堵洞 | 孔洞封堵 | 处 | 1
通风工程
29 | 030404033003 | 风扇 | 吸顶式通风换气扇(带止回阀)，L=300CMH，N=35W | 台 | 8
30 | 030702001010 | 碳钢通风管道 | 镀锌薄钢板法兰矩形风管(δ=1.0mm以内咬口)长边长(mm)≤2000 含管件、法兰、吊托支架、配合预留孔洞、埋设吊托支架,组装等 | m2 | 0.93
31 | 030702001011 | 碳钢通风管道 | 镀锌薄钢板法兰矩形风管(δ=1.0mm以内咬口)长边长(mm)≤1250 含管件、法兰、吊托支架、配合预留孔洞、埋设吊托支架,组装等 | m2 | 13.55
表1-2 分部分项工程量清单及计价表( 号清单)
单位工程及专业工程名称：浙江杭州余杭民用无人机试飞运行基地服务中心项目装饰装修工程-2#设备用房 | [7 empty] | 第 4 页 共 8 页
序号 | 项目编码 | 项目名称 | 项目特征描述 | 计量单位 | 工程量 | 综合单价(元) | 合价(元) | 其中（元） |  |  | 备注
[8 empty] | 人工费 | 机械费 | 管理费
32 | 030702001012 | 碳钢通风管道 | 镀锌薄钢板法兰矩形风管(δ=0.6mm以内咬口)长边长(mm)≤1000 含管件、法兰、吊托支架、配合预留孔洞、埋设吊托支架,组装等 | m2 | 37.52
33 | 030702001013 | 碳钢通风管道 | 镀锌薄钢板法兰矩形风管(δ=0.6mm以内咬口)长边长(mm)≤450，含管件、法兰、吊托支架、配合预留孔洞、埋设吊托支架,组装等 | m2 | 1.43
34 | 030702001014 | 碳钢通风管道 | 镀锌薄钢板法兰矩形风管(δ=0.5mm以内咬口)长边长(mm)≤320，含管件、法兰、吊托支架、配合预留孔洞、埋设吊托支架,组装等 | m2 | 13.76
35 | 030703001037 | 碳钢阀门 | 70°防火阀 200*120 | 个 | 2
36 | 030703001038 | 碳钢阀门 | 70°防火阀 250*250 | 个 | 1
37 | 030703001039 | 碳钢阀门 | 70°防火阀 400*250 | 个 | 1
38 | 030703001040 | 碳钢阀门 | 70°防火阀 800*800 | 个 | 1
39 | 030703001041 | 碳钢阀门 | 70°防火阀 1000*1600 | 个 | 1
40 | 030703011023 | 铝及铝合金风口、散流器 | 单层百叶风口 600*600 | 个 | 2
41 | 030703011024 | 铝及铝合金风口、散流器 | 单层百叶风口 1000*1000 | 个 | 1
42 | 030703011025 | 铝及铝合金风口、散流器 | 单层百叶风口 1250*1250 | 个 | 1
表1-2 分部分项工程量清单及计价表( 号清单)
单位工程及专业工程名称：浙江杭州余杭民用无人机试飞运行基地服务中心项目装饰装修工程-2#设备用房 | [7 empty] | 第 5 页 共 8 页
序号 | 项目编码 | 项目名称 | 项目特征描述 | 计量单位 | 工程量 | 综合单价(元) | 合价(元) | 其中（元） |  |  | 备注
[8 empty] | 人工费 | 机械费 | 管理费
43 | 031002002008 | 设备支架 | 设备支架制作安装 | Kg | 30
44 | 031202003003 | 一般钢结构防腐蚀 | 手工除锈 一般钢结构轻锈 | Kg | 315.26
45 | 031201003008 | 金属结构刷油 | 一般钢结构刷樟丹二道，灰色调和漆二道 | kg | 315.26
46 | 030703019003 | 柔性接口 | 一般风管软接 绿色维纶防火帆布 | m2 | 1.02
47 | 030704001002 | 通风工程检测、调试 | 通风空调系统调试费 | 系统 | 1
空调系统
48 | 030701003004 | 空调器 | 5P分体空调 辅材：含室外机、铜管、信号线、电源线、开孔修补、支架、制冷剂等所有配件 详见施工图 | 台 | 34
电气系统
49 | 030404017020 | 配电箱 | 配电箱 1AP1 含箱内元器件 详见施工图 | 台 | 1
50 | 030404017021 | 配电箱 | 慢充 7kw含箱内元器件 详见施工图 | 台 | 16
51 | 030404017022 | 配电箱 | 配电箱 1APK1 含箱内元器件 详见施工图 | 台 | 2
52 | 030404017023 | 配电箱 | 配电箱 1AL（增加元器件，箱体不计入本次招标） 详见施工图 | 台 | 1
表1-2 分部分项工程量清单及计价表( 号清单)
单位工程及专业工程名称：浙江杭州余杭民用无人机试飞运行基地服务中心项目装饰装修工程-2#设备用房 | [7 empty] | 第 6 页 共 8 页
序号 | 项目编码 | 项目名称 | 项目特征描述 | 计量单位 | 工程量 | 综合单价(元) | 合价(元) | 其中（元） |  |  | 备注
[8 empty] | 人工费 | 机械费 | 管理费
53 | 030411001010 | 配管 | 砖、混凝土结构暗配焊接钢管 SC20 含砖墙刨沟、沟槽恢复、以及吊顶内敷设等；（壁厚符合国标及设计规范要求）; | m | 51.38
54 | 030411001011 | 配管 | 砖、混凝土结构暗配焊接钢管 SC25 含砖墙刨沟、沟槽恢复、以及吊顶内敷设等；（壁厚符合国标及设计规范要求）; | m | 79.54
55 | 030411001012 | 配管 | 砖、混凝土结构暗配焊接钢管 SC50 含砖墙刨沟、沟槽恢复、以及吊顶内敷设等；（壁厚符合国标及设计规范要求）; | m | 25.08
56 | 030411001013 | 配管 | 砖、混凝土结构暗配JDG管 JDG20 含砖墙刨沟、沟槽恢复、以及吊顶内敷设等；（壁厚符合国标及设计规范要求）; | m | 163.76
57 | 030411004015 | 配线 | 管内穿线 WDZC-BYJ-2.5 | m | 120.48
58 | 030411004016 | 配线 | 管内穿线 WDZC-BYJR-2.5 | m | 57.63
59 | 030411004017 | 配线 | 管内穿线 WDZC-BYJ-4 | m | 170.07
60 | 030411004018 | 配线 | 管内穿线 WDZC-BYJR-4 | m | 85.04
61 | 030411004019 | 配线 | 管内穿线 WDZC-BYJ-6 | m | 92.58
62 | 030411004020 | 配线 | 管内穿线 WDZC-BYJR-6 | m | 46.29
63 | 030411004021 | 配线 | 管内穿线 WDZB-BYJR-4 | m | 1211.46
表1-2 分部分项工程量清单及计价表( 号清单)
单位工程及专业工程名称：浙江杭州余杭民用无人机试飞运行基地服务中心项目装饰装修工程-2#设备用房 | [7 empty] | 第 7 页 共 8 页
序号 | 项目编码 | 项目名称 | 项目特征描述 | 计量单位 | 工程量 | 综合单价(元) | 合价(元) | 其中（元） |  |  | 备注
[8 empty] | 人工费 | 机械费 | 管理费
64 | 030408001011 | 电力电缆 | 铜芯电力电缆 WDZB1-YJY-4*4 | m | 1211.46
65 | 030408001012 | 电力电缆 | 铜芯电力电缆 WDZC-YJY-5*2.5 | m | 21.34
66 | 030408001013 | 电力电缆 | 铜芯电力电缆 WDZB1-YJY-3*10 | m | 878.36
67 | 030408001014 | 电力电缆 | 铜芯电力电缆 WDZA-B1-YJY-4*95+1*50 | m | 64.32
68 | 030408001015 | 电力电缆 | 铜芯电力电缆 WDZC-YJY-4*120+1*70 | m | 62.45
69 | 030408006005 | 电力电缆头 | 户内干包式电力电缆头制作、安装 干包终端头（1kV以下截面mm2以下）35~10mm2及以下三芯及以上铜芯电力电缆头制安 | 个 | 94
70 | 030408006006 | 电力电缆头 | 户内干包式电力电缆头制作、安装 干包终端头（1kV以下截面mm2以下）120 | 个 | 4
71 | 030411003001 | 桥架 | 非消防强电桥架 100*100*S1.0 含管件、接地跨接等附件 | m | 12.33
72 | 030411003002 | 桥架 | 非消防强电桥架 200*100*S1.2 含管件、接地跨接等附件 | m | 91.24
73 | 030413001001 | 铁构件 | 桥架支架制作安装 | kg | 104.32
74 | 031202003004 | 一般钢结构防腐蚀 | 手工除锈 一般钢结构轻锈 | Kg | 104.32
表1-2 分部分项工程量清单及计价表( 号清单)
单位工程及专业工程名称：浙江杭州余杭民用无人机试飞运行基地服务中心项目装饰装修工程-2#设备用房 | [7 empty] | 第 8 页 共 8 页
序号 | 项目编码 | 项目名称 | 项目特征描述 | 计量单位 | 工程量 | 综合单价(元) | 合价(元) | 其中（元） |  |  | 备注
[8 empty] | 人工费 | 机械费 | 管理费
75 | 031201003009 | 金属结构刷油 | 一般钢结构刷樟丹二道，灰色调和漆二道 | kg | 104.32
76 | 030411006004 | 接线盒 | 钢制接线盒 含灯头盒、开关盒、过路盒等 | 个 | 79
77 | 030412004019 | 装饰灯 | 嵌入式筒灯 LED 8W 4000K 防雾 | 套 | 11
78 | 030412004020 | 装饰灯 | 嵌入式射灯 LED 12W 4000K 防雾 | 套 | 12
79 | 030404034005 | 照明开关 | 单联单控暗开关 250V 10A | 个 | 2
80 | 030404034006 | 照明开关 | 双联单控暗开关 250V 10A | 个 | 2
81 | 030404034007 | 照明开关 | 四联单控暗开关 250V 10A | 个 | 2
82 | 030404035007 | 插座 | 5P空调柜机插座 | 个 | 31
83 | 030404035008 | 插座 | 茶水台插座 | 个 | 1
84 | 030404035009 | 插座 | 卫生间插座 | 个 | 4
85 | 030404035010 | 插座 | 小厨宝插座 | 个 | 4
86 | 030414002002 | 送配电装置系统 | 送配电装置系统调试 1kV以下交流供电(综合) | 系统 | 2
87 | 031002001005 | 管道支架 | 电气桥架抗震型四向支吊架 | 套 | 4
88 | 031002001006 | 管道支架 | 电气桥架抗震型侧向支吊架 | 套 | 8
合 计

## 表1-3-C 技术措施项目清单及计价表【2#设备用房】
表1-3-C 技术措施项目清单及计价表
工程名称：浙江杭州余杭民用无人机试飞运行基地服务中心项目装饰装修工程
单位工程及专业工程名称：浙江杭州余杭民用无人机试飞运行基地服务中心项目装饰装修工程-2#设备用房 | [7 empty] | 第 1 页 共 1 页
序号 | 项目编码 | 项目名称 | 项目特征描述 | 计量单位 | 工程量 | 综合单价(元) | 金额(元) | 其中 |  |  | 备注
[8 empty] | 人工费 | 机械费 | 管理费
技术措施
1 | 031301017002 | 脚手架搭拆 | 脚手架搭拆 | 项 | 1
合 计

## 表1-2 分部分项工程量清单与计价表【智能化工程】
表1-2 分部分项工程量清单及计价表( 号清单)
单位工程及专业工程名称：浙江杭州余杭民用无人机试飞运行基地服务中心项目装饰装修工程-智能化工程 | [7 empty] | 第 1 页 共 10 页
序号 | 项目编码 | 项目名称 | 项目特征描述 | 计量单位 | 工程量 | 综合单价(元) | 合价(元) | 其中（元） |  |  | 备注
[8 empty] | 人工费 | 机械费 | 管理费
综合布线系统
1 | 030502012001 | 信息插座 | 单口信息插座，含六类模块、接线盒 | 块 | 88
2 | 030502012002 | 信息插座 | 双口信息插座，含六类模块、接线盒 | 块 | 71
3 | 030501008001 | 集线器 | 室内吸顶式无线AP | 台 | 27
4 | 030501008002 | 集线器 | 面板式AP | 台 | 9
5 | 030501012001 | 交换机 | 24口千兆外网交换机 | 台 | 2
6 | 030501012002 | 交换机 | 48口千兆内网交换机 | 台 | 2
7 | 030501007001 | 接口卡 | 千兆光模块 | 台 | 8
8 | 030502010001 | 配线架 | 24口6类模块式配线架 | 个 | 12
9 | 030502010002 | 配线架 | 24口光纤配线架 | 个 | 2
10 | 030502011001 | 跳线架 | 25对110型配线架 含模块 | 个 | 2
11 | 030502011002 | 跳线架 | 100对110型配线架 含模块 | 个 | 1
12 | 030502017001 | 线管理器 | 理线器 | 个 | 17
13 | 030501012003 | 交换机 | 内网万兆核心网络交换机 不少于8千兆电口、8万兆电口 (支持VLAN、三层路由) | 台 | 1
14 | 030502007001 | 光缆 | 6芯千兆单模光纤敷设 | m | 280.64
15 | 030502006001 | 大对数电缆 | 25对大对数cat5 | m | 140.32
16 | 030502005001 | 双绞线缆 | 双绞线缆敷设 CAT6-UTP | m | 12293.7
17 | 030502014001 | 光纤连接 | 光纤连接熔接法单模 | 芯 | 48
18 | 030502016001 | 布放尾纤 | 尾纤 | 根 | 24
19 | 030502020001 | 光纤测试 | 光纤测试 | 链路 | 12
表1-2 分部分项工程量清单及计价表( 号清单)
单位工程及专业工程名称：浙江杭州余杭民用无人机试飞运行基地服务中心项目装饰装修工程-智能化工程 | [7 empty] | 第 2 页 共 10 页
序号 | 项目编码 | 项目名称 | 项目特征描述 | 计量单位 | 工程量 | 综合单价(元) | 合价(元) | 其中（元） |  |  | 备注
[8 empty] | 人工费 | 机械费 | 管理费
20 | 030502019001 | 双绞线缆测试 | 双绞线缆测试 | 链路 | 266
设备专网系统
21 | 030507008001 | 监控摄像设备 | 彩色红外半球网络摄像机 | 台 | 40
22 | 030507017001 | 安全防范分系统调试 | 电视监视系统≤50台 | 系统 | 1
23 | 030507007001 | 出入口执行机构设备 | 单机芯摆闸机 | 台 | 4
24 | 030507007002 | 出入口执行机构设备 | 双机芯摆闸机 | 台 | 2
25 | 030507017002 | 安全防范分系统调试 | 出入口控制系统≤50门 | 系统 | 1
26 | 030502010003 | 配线架 | 24口6类模块式配线架 | 个 | 4
27 | 030501012004 | 交换机 | 24口千兆POE交换机 | 台 | 2
28 | 030502010004 | 配线架 | 24口光纤配线架 | 个 | 2
29 | 030502005002 | 双绞线缆 | 双绞线缆敷设 CAT6-UTP | m | 1433.92
广播系统
30 | 030506001001 | 扩声系统设备 | 吸顶扬声器(6w) | 台 | 26
31 | 030506001002 | 扩声系统设备 | IP数字功放240w | 台 | 1
32 | 030411004022 | 配线 | 管内穿线 WDZ-RYSP-2*1.5 | m | 158.32
门禁系统
33 | 030507005001 | 出入口目标识别设备 | 人脸识别读卡器 | 台 | 19
34 | 030507005002 | 出入口目标识别设备 | 开门按钮 | 台 | 19
35 | 030507007003 | 出入口执行机构设备 | 单门电磁锁 含锁支架 | 台 | 9
36 | 030507007004 | 出入口执行机构设备 | 双门电磁锁 含锁支架 | 台 | 12
37 | 030502005003 | 双绞线缆 | 双绞线缆敷设 CAT6-UTP | m | 495.6
38 | 030411004023 | 配线 | 管内穿线 WDZ-RYY-2*1.0 | m | 87.41
表1-2 分部分项工程量清单及计价表( 号清单)
单位工程及专业工程名称：浙江杭州余杭民用无人机试飞运行基地服务中心项目装饰装修工程-智能化工程 | [7 empty] | 第 3 页 共 10 页
序号 | 项目编码 | 项目名称 | 项目特征描述 | 计量单位 | 工程量 | 综合单价(元) | 合价(元) | 其中（元） |  |  | 备注
[8 empty] | 人工费 | 机械费 | 管理费
39 | 030411004024 | 配线 | 管内穿线 WDZ-RYY-4*1.0 | m | 572.6
40 | 031101001001 | 开关电源设备 | 200W电源 | 台 | 2
41 | 030507017003 | 安全防范分系统调试 | 出入口控制系统≤50门 | 系统 | 1
信息发布系统
42 | 030507014001 | 显示设备 | 65寸液晶拼接屏 含支架、拼接屏控制器等辅材 | 台 | 23
43 | 03B003 | 8路拼控一体机 | 8路拼控一体机 | 项 | 2
44 | 030507014002 | 显示设备 | 大厅P1.5LED弧形显示屏（软膜全彩）含视频处理器、多媒体服务器、弧形箱体、LED专用配电柜、框架结构、带蓝牙定阻功放、同轴吸顶音箱、软件、影片等 | m2 | 37.89
45 | 030507014003 | 显示设备 | 大厅P1.5LED显示屏 含视频处理器、多媒体服务器、框架结构、LED专用配电柜、带蓝牙定阻功放、同轴吸顶音箱、软件、影片等 | m2 | 17.67
46 | 03B004 | 信息发布系统附件 | 信息发布系统附件 包含各类HDMI高清线、音视频、控制线、接线头、接插件、水晶头、跳线、标签等所有辅材 | 项 | 1
47 | 030501013001 | 网络服务器 | 信息发布服务器 | 套 | 1
48 | 030501001001 | 输入设备 | 信息发布管理工作站 | 台 | 1
表1-2 分部分项工程量清单及计价表( 号清单)
单位工程及专业工程名称：浙江杭州余杭民用无人机试飞运行基地服务中心项目装饰装修工程-智能化工程 | [7 empty] | 第 4 页 共 10 页
序号 | 项目编码 | 项目名称 | 项目特征描述 | 计量单位 | 工程量 | 综合单价(元) | 合价(元) | 其中（元） |  |  | 备注
[8 empty] | 人工费 | 机械费 | 管理费
49 | 03B005 | 视频制作费 | 视频制作费，具体内容满足甲方需求 | 项 | 1
党建活动室多媒体系统
50 | 030506001003 | 扩声系统设备 | 6*4寸主扩音柱 6*4",连续声压级:126dB;功率:300W; | 台 | 2
51 | 030507014004 | 显示设备 | 98寸触控一体机 尺寸:2159mm*1214mm | 台 | 1
52 | 030506001004 | 扩声系统设备 | 无线手拉手话筒 | 台 | 12
53 | 030502001001 | 机柜、机架 | 18U机柜 | 台 | 1
54 | 030404035011 | 插座 | 多媒体信息插座 | 个 | 1
55 | 030506001005 | 扩声系统设备 | 功放 | 台 | 1
56 | 030506001006 | 扩声系统设备 | 数字音频处理器 | 台 | 1
57 | 030506001007 | 扩声系统设备 | 调音台 | 台 | 1
58 | 030506001008 | 扩声系统设备 | 反馈抑制器 | 台 | 1
59 | 030506001009 | 扩声系统设备 | 音频隔离器 | 台 | 1
60 | 030506001010 | 扩声系统设备 | 8路电源时序器 | 台 | 1
61 | 03B006 | 无线投屏器 | 无线投屏器 | 台 | 1
62 | 030501001002 | 输入设备 | 笔记本电脑 | 台 | 1
63 | 03B007 | 党建活动室多媒体系统管线 | 党建活动室多媒体系统管线 含配管、配线、各种音视频跳线等 | 项 | 1
大会议室多媒体系统
表1-2 分部分项工程量清单及计价表( 号清单)
单位工程及专业工程名称：浙江杭州余杭民用无人机试飞运行基地服务中心项目装饰装修工程-智能化工程 | [7 empty] | 第 5 页 共 10 页
序号 | 项目编码 | 项目名称 | 项目特征描述 | 计量单位 | 工程量 | 综合单价(元) | 合价(元) | 其中（元） |  |  | 备注
[8 empty] | 人工费 | 机械费 | 管理费
64 | 030506001011 | 扩声系统设备 | 6*4寸主扩音柱 6*4",连续声压级:126dB;功率:300W; | 台 | 2
65 | 030507014005 | 显示设备 | 98寸触控一体机 尺寸:2159mm*1214mm | 台 | 1
66 | 030506001012 | 扩声系统设备 | 无线手拉手话筒 | 台 | 10
67 | 030502001002 | 机柜、机架 | 18U机柜 | 台 | 1
68 | 030404035012 | 插座 | 多媒体信息插座 | 个 | 1
69 | 030506001013 | 扩声系统设备 | 功放 | 台 | 1
70 | 030506001014 | 扩声系统设备 | 数字音频处理器 | 台 | 1
71 | 030506001015 | 扩声系统设备 | 调音台 | 台 | 1
72 | 030506001016 | 扩声系统设备 | 反馈抑制器 | 台 | 1
73 | 030506001017 | 扩声系统设备 | 音频隔离器 | 台 | 1
74 | 030506001018 | 扩声系统设备 | 8路电源时序器 | 台 | 1
75 | 03B008 | 无线投屏器 | 无线投屏器 | 台 | 1
76 | 030501001003 | 输入设备 | 笔记本电脑 | 台 | 1
77 | 03B009 | 大会议室多媒体系统系统管线 | 大会议室多媒体系统系统管线 含配管、配线、各种音视频跳线等 | 项 | 1
小会议室多媒体系统
78 | 030506001019 | 扩声系统设备 | 4*4寸主扩音柱 4*4",连续声压级:123dB;功率:200W; | 台 | 2
79 | 030507014006 | 显示设备 | 98寸触控一体机 尺寸:2159mm*1214mm | 台 | 1
表1-2 分部分项工程量清单及计价表( 号清单)
单位工程及专业工程名称：浙江杭州余杭民用无人机试飞运行基地服务中心项目装饰装修工程-智能化工程 | [7 empty] | 第 6 页 共 10 页
序号 | 项目编码 | 项目名称 | 项目特征描述 | 计量单位 | 工程量 | 综合单价(元) | 合价(元) | 其中（元） |  |  | 备注
[8 empty] | 人工费 | 机械费 | 管理费
80 | 030506001020 | 扩声系统设备 | 无线手拉手话筒 | 台 | 6
81 | 030502001003 | 机柜、机架 | 18U机柜 | 台 | 1
82 | 030404035013 | 插座 | 多媒体信息插座 | 个 | 1
83 | 030506001021 | 扩声系统设备 | 功放 | 台 | 1
84 | 030506001022 | 扩声系统设备 | 数字音频处理器 | 台 | 1
85 | 030506001023 | 扩声系统设备 | 调音台 | 台 | 1
86 | 030506001024 | 扩声系统设备 | 反馈抑制器 | 台 | 1
87 | 030506001025 | 扩声系统设备 | 音频隔离器 | 台 | 1
88 | 030506001026 | 扩声系统设备 | 8路电源时序器 | 台 | 1
89 | 03B010 | 无线投屏器 | 无线投屏器 | 台 | 1
90 | 030501001004 | 输入设备 | 笔记本电脑 | 台 | 1
91 | 03B011 | 小会议室多媒体系统管线 | 小会议室多媒体系统管线 含配管、配线、各种音视频跳线等 | 项 | 1
学术交流及培训室多媒体系统
92 | 030506001027 | 扩声系统设备 | 12寸主扩音箱 12",连续声压级:121dB;功率:400W | 台 | 2
93 | 030506001028 | 扩声系统设备 | 8寸辅助音箱 8",连续声压级:118dB;功率:200W; | 台 | 2
94 | 03B012 | 投影机 | 投影机 7000流明 | 台 | 1
95 | 03B013 | 投影幕布 | 投影幕布 180寸白塑幕布;16:9 | 台 | 1
96 | 030507014007 | 显示设备 | 55寸辅助显示器 尺寸:1217mm*685mm | 台 | 2
表1-2 分部分项工程量清单及计价表( 号清单)
单位工程及专业工程名称：浙江杭州余杭民用无人机试飞运行基地服务中心项目装饰装修工程-智能化工程 | [7 empty] | 第 7 页 共 10 页
序号 | 项目编码 | 项目名称 | 项目特征描述 | 计量单位 | 工程量 | 综合单价(元) | 合价(元) | 其中（元） |  |  | 备注
[8 empty] | 人工费 | 机械费 | 管理费
97 | 030506001029 | 扩声系统设备 | 48V专业会议话筒 超心形指向性话筒 | 台 | 6
98 | 030502001004 | 机柜、机架 | 18U机柜 | 台 | 1
99 | 030404035014 | 插座 | 多媒体信息插座 | 个 | 1
100 | 030506001030 | 扩声系统设备 | 视频矩阵 | 台 | 1
101 | 030506001031 | 扩声系统设备 | 智能中央控制主机 | 台 | 1
102 | 030506001032 | 扩声系统设备 | 8路电源时序器 | 台 | 1
103 | 030506001033 | 扩声系统设备 | 数字音频处理器 | 台 | 1
104 | 030506001034 | 扩声系统设备 | 功放 | 台 | 2
105 | 030506001035 | 扩声系统设备 | 调音台 | 台 | 1
106 | 03B014 | 无线投屏主机 | 无线投屏主机 | 台 | 1
107 | 030506001036 | 扩声系统设备 | 无线一拖二手持话筒 | 台 | 1
108 | 030501008003 | 集线器 | 无线路由器 | 台 | 1
109 | 03B015 | 无线投屏器 | 无线投屏器 | 台 | 1
110 | 030501001005 | 输入设备 | 笔记本电脑 | 台 | 1
111 | 03B016 | 学术交流及培训室多媒体系统管线 | 学术交流及培训室多媒体系统管线 含配管、配线、各种音视频跳线等 | 项 | 1
排队叫号系统
112 | 030507014008 | 显示设备 | P3全彩排队窗口条屏 尺寸17280*480mm 含支架、拼接屏控制器、配电箱等辅材 | m2 | 8.29
113 | 03B017 | 多媒体播放器 | 多媒体播放器 | 只 | 1
表1-2 分部分项工程量清单及计价表( 号清单)
单位工程及专业工程名称：浙江杭州余杭民用无人机试飞运行基地服务中心项目装饰装修工程-智能化工程 | [7 empty] | 第 8 页 共 10 页
序号 | 项目编码 | 项目名称 | 项目特征描述 | 计量单位 | 工程量 | 综合单价(元) | 合价(元) | 其中（元） |  |  | 备注
[8 empty] | 人工费 | 机械费 | 管理费
114 | 030506001037 | 扩声系统设备 | 120W网络功放 | 台 | 1
115 | 030507014009 | 显示设备 | 32寸触控一体机 32寸原装液晶高品质显示器 32寸最新红外线触摸屏 原装欧睿二代热敏打印机 主机：I3\4G\128G 1.5mm冷轧钢板，钢琴烤漆 加装二代证 | 台 | 1
116 | 030904008006 | 模块（模块箱） | 无线模块 | 个 | 2
117 | 03B018 | 呼叫器 | 呼叫器 局域网传输，采用4.6寸数字真彩屏，按键操作。功能简介：液晶显示：可液晶显示工作人员姓名、窗口号、受理顾客号码、当前等待人数。按键叫号：“暂停”、“上一位”、“下一位”、“重呼”4个功能按键叫号。有广播、手动转移呼叫窗口、增加窗口票号数量、暂停窗口取票功能。电源供电：评价器、叫号器随机各附送开关电源，DC14V/800mA 1个 | 只 | 8
表1-2 分部分项工程量清单及计价表( 号清单)
单位工程及专业工程名称：浙江杭州余杭民用无人机试飞运行基地服务中心项目装饰装修工程-智能化工程 | [7 empty] | 第 9 页 共 10 页
序号 | 项目编码 | 项目名称 | 项目特征描述 | 计量单位 | 工程量 | 综合单价(元) | 合价(元) | 其中（元） |  |  | 备注
[8 empty] | 人工费 | 机械费 | 管理费
118 | 03B019 | 评价器 | 评价器 局域网传输，采用4.6寸数字真彩屏，可触摸式、按键操作。功能简介：按键评价：可“非常满意”、“满意”、 “一般”、“业务不熟”、“态度差”五种按键评价。语音提示：可语音提示顾客“请您对我的本次服务给予评价”。液晶显示：可液晶显示工作人员姓名、照片、服务评价操作提示。数据监控：可通过排队机之发号主机监控、统计评价数据，并能通过Web页面登录查看、以及收集整理。 | 只 | 8
119 | 030501001006 | 输入设备 | 工作电脑 | 台 | 8
120 | 030501017001 | 软件 | 排队管理软件 | 套 | 1
121 | 03B020 | 排队叫号系统管线 | 排队叫号系统 含配管、配线、各种音视频跳线等 | 项 | 1
综合管路系统
122 | 030411003003 | 桥架 | 弱电桥架 300*100，含桥架配件、附件安装；桥架接地跨接等； | m | 11.9
123 | 030413001002 | 铁构件 | 桥架支架制作安装 | kg | 14.32
124 | 031202003005 | 一般钢结构防腐蚀 | 手工除锈 一般钢结构轻锈 | Kg | 14.32
表1-2 分部分项工程量清单及计价表( 号清单)
单位工程及专业工程名称：浙江杭州余杭民用无人机试飞运行基地服务中心项目装饰装修工程-智能化工程 | [7 empty] | 第 10 页 共 10 页
序号 | 项目编码 | 项目名称 | 项目特征描述 | 计量单位 | 工程量 | 综合单价(元) | 合价(元) | 其中（元） |  |  | 备注
[8 empty] | 人工费 | 机械费 | 管理费
125 | 031201003010 | 金属结构刷油 | 一般钢结构刷樟丹二道，灰色调和漆二道 | kg | 14.32
126 | 030411001014 | 配管 | 砖、混凝土结构暗配焊接钢管 SC20 含砖墙刨沟、沟槽恢复、以及吊顶内敷设等；（壁厚符合国标及设计规范要求）; | m | 160.4
127 | 030411001015 | 配管 | 砖、混凝土结构暗配焊接钢管 SC25 含砖墙刨沟、沟槽恢复、以及吊顶内敷设等；（壁厚符合国标及设计规范要求）; | m | 130.67
128 | 030411001016 | 配管 | 砖、混凝土结构暗配JDG管 JDG20 含砖墙刨沟、沟槽恢复、以及吊顶内敷设等；（壁厚符合国标及设计规范要求）; | m | 735.89
129 | 030411001017 | 配管 | 砖、混凝土结构暗配JDG管 JDG25 含砖墙刨沟、沟槽恢复、以及吊顶内敷设等；（壁厚符合国标及设计规范要求）; | m | 1201.94
130 | 030411001018 | 配管 | 砖、混凝土结构暗配JDG管 JDG32 含砖墙刨沟、沟槽恢复、以及吊顶内敷设等；（壁厚符合国标及设计规范要求）; | m | 128.87
合 计

## 表1-3-C 技术措施项目清单及计价表【智能化工程】
表1-3-C 技术措施项目清单及计价表
工程名称：浙江杭州余杭民用无人机试飞运行基地服务中心项目装饰装修工程
单位工程及专业工程名称：浙江杭州余杭民用无人机试飞运行基地服务中心项目装饰装修工程-智能化工程 | [7 empty] | 第 1 页 共 1 页
序号 | 项目编码 | 项目名称 | 项目特征描述 | 计量单位 | 工程量 | 综合单价(元) | 金额(元) | 其中 |  |  | 备注
[8 empty] | 人工费 | 机械费 | 管理费
[请输入分部名称]
1 | 031301017003 | 脚手架搭拆 | 脚手架搭拆 | 项 | 1
合 计