## 工程项目结算审核对比表
工程项目结算审核对比表
工程名称:建德市大同镇盘山村彰显浙派民居特色的美丽宜居村庄建设工程 |  |  |  | 第1页 共1页
序号 | 单位工程名称 | 送审 | 审核 | 核增 | 核减
1 | 单项工程 | 2682546.64 | 2618732.10 | 0.00 | 63814.54
1.1 | 建筑 | 1258038.67 | 1250336.19 | 0.00 | 7702.48
1.2 | 安装 | 22730.50 | 22731.64 | 1.14 | 0.00
1.3 | 园林 | 1401777.47 | 1345664.27 | 0.00 | 56113.20
合 计 |  | 2682546.64 | 2618732.10 | 0.00 | 63814.54

## 0_1_专业工程结算审核计算表
专业工程结算审核计算表
工程名称:建筑 |  |  |  |  | 第1页 共2页
序号 | 汇总内容 | 计算公式 | 送审 | 审核 | 核增 | 核减
一 | 分部分项工程费 | ∑（分部分项工程数量 × 综合单价） | 989977.28 | 984121.27 |  | 5856.01
1 | 1.人工费 + 机械费 | ∑分部分项（定额人工费 + 定额机械费） | 287495.83 | 284296.00 |  | 3199.83
二 | 措施项目费 | (一) + (二) | 75725.60 | 75408.50 |  | 317.10
(一) | (一)施工技术措施项目费 | ∑（技术措施项目工程数量 × 综合单价） | 44327.00 | 44327.00
2 | 2.人工费 + 机械费 | ∑技术措施项目（定额人工费 + 定额机械费） | 29341.71 | 29341.71
(二) | (二)施工组织措施项目费 | 按实际发生项之和计算 | 31398.60 | 31081.50 |  | 317.10
3 | 3.安全文明施工基本费 | (1 + 2) ×9.91% | 31398.60 | 31081.50 |  | 317.10
4 | 4.提前竣工增加费 | (1 + 2) ×0%
5 | 5.二次搬运费 | (1 + 2) ×0%
6 | 6.冬雨季施工增加费 | (1 + 2) ×0%
7 | 7.其他施工组织措施费 | 按相关规定进行计算
三 | 其他项目费 | (三) + (四) + (五) + (六)
(三) | (三)暂列金额 | 9+10+11
9 | 9.标化工地暂列金额 | (1 + 2) ×0%
10 | 10.优质工程暂列金额 | 除暂列金额外税前工程造价×费率
11 | 11.其他暂列金额 | 除暂列金额外税前工程造价×估算比例
(四) | (四)暂估价 | 12+13
12 | 12.专业工程暂估价 | 按各专业工程的除税金外全费用暂估金额之和进行计算
13 | 13.专项措施暂估价 | 按各专项措施的除税金外全费用暂估金额之和进行计算
(五) | (五)计日工 | ∑计日工（暂估数量×综合单价）
(六) | (六)施工总承包服务费 | 14+15
14 | 14.专业发包工程管理费 | ∑专业发包工程（暂估金额×费率）
15 | 15.甲供材料设备保管费 | 甲供材料暂估金额×费率+甲供设备暂估金额×费率
四 | 规费 | (1 + 2) ×27.92% | 88461.04 | 87567.65 |  | 893.39
专业工程结算审核计算表
工程名称:建筑 |  |  |  |  | 第2页 共2页
序号 | 汇总内容 | 计算公式 | 送审 | 审核 | 核增 | 核减
五 | 税前工程造价 | 一+二+三+四 | 1154163.92 | 1147097.42 |  | 7066.50
六 | 单列费用 | 单列费用
七 | 税金 | ( 五 + 计税不计费 + 计税不计费不下浮)×9% | 103874.75 | 103238.77 |  | 635.98
八 | 下浮 | ( 五 + 六 + 七 - 不计税不计费不下浮 - 计税不计费不下浮 - 暂估材料)×0%
九 | 甲供费（不计入造价） | 甲供材料费+甲供主材费+甲供设备费
十 | 建设工程造价 | (五 + 六 + 七 ) - 八 | 1258038.67 | 1250336.19 |  | 7702.48

## 0_1_审计审核工程简明表(分部分项)
工 程 审 核 简 明 表
工程名称:建筑 | [14 empty] | 第1页 共51页
序号 | 送审 | [6 empty] | 审核 | [6 empty] | 核增 | 核减
| 编号 | 名 称 | 项目特征 | 单位 | 数量 | 单价 | 合价 | 编号 | 名 称 | 项目特征 | 单位 | 数量 | 单价 | 合价
|  | 1-18 | [6 empty] | 1-18
|  | 1#楼 | [6 empty] | 1#楼
1 | 011407001001 | 墙面喷刷涂料 | 原涂料/粉刷墙面 1、界面剂一道 2、两遍弹性外墙防水腻子批刮（玻璃纤维网格布一层） 3、涂刷渗透型底漆 4、墙面喷真石漆 | m2 | 96.72 | 106.47 | 10297.78 | 011407001001 | 墙面喷刷涂料 | 原涂料/粉刷墙面 1、界面剂一道 2、两遍弹性外墙防水腻子批刮（玻璃纤维网格布一层） 3、涂刷渗透型底漆 4、墙面喷真石漆 | m2 | 96.72 | 106.55 | 10305.52 | 7.74
2 | 011604002001 | 立面抹灰层拆除 | 空鼓部分暂按20%，拆除垃圾外运，运距由投标单位自行考虑 | m2 | 18.55 | 9.58 | 177.71 | 011604002001 | 立面抹灰层拆除 | 空鼓部分暂按20%，拆除垃圾外运，运距由投标单位自行考虑 | m2 | 18.55 | 9.58 | 177.71
3 | H010103003001 | 渣土消纳处置费用 | 渣土消纳处置费用 | m3 | 0.37 | 5.00 | 1.85 | H010103003001 | 渣土消纳处置费用 | 渣土消纳处置费用 | m3 | 0.37 | 5.00 | 1.85
4 | 011201001001 | 墙面一般抹灰 | 空鼓部分采用20厚1：2.5抗渗水泥砂浆填补密实找平（中间挂玻璃纤维网格布一层） | m2 | 18.55 | 44.59 | 827.14 | 011201001001 | 墙面一般抹灰 | 空鼓部分采用20厚1：2.5抗渗水泥砂浆填补密实找平（中间挂玻璃纤维网格布一层） | m2 | 18.55 | 45.60 | 845.88 | 18.74
工 程 审 核 简 明 表
工程名称:建筑 | [14 empty] | 第2页 共51页
序号 | 送审 | [6 empty] | 审核 | [6 empty] | 核增 | 核减
| 编号 | 名 称 | 项目特征 | 单位 | 数量 | 单价 | 合价 | 编号 | 名 称 | 项目特征 | 单位 | 数量 | 单价 | 合价
5 | 011407001002 | 墙面喷刷涂料 | 毛坯墙面 1、采用20厚1：2.5抗渗水泥砂浆填补密实找平（中间挂玻璃纤维网格布一层） 2、界面剂一道 3、两遍弹性外墙防水腻子批刮（玻璃纤维网格布一层） 4、涂刷渗透型底漆 5、墙面喷真石漆 | m2 | 186.75 | 151.06 | 28210.46 | 011407001002 | 墙面喷刷涂料 | 毛坯墙面 1、采用20厚1：2.5抗渗水泥砂浆填补密实找平（中间挂玻璃纤维网格布一层） 2、界面剂一道 3、两遍弹性外墙防水腻子批刮（玻璃纤维网格布一层） 4、涂刷渗透型底漆 5、墙面喷真石漆 | m2 | 186.75 | 152.15 | 28414.01 | 203.55
6 | 011402001001 | 木窗油漆 | 窗框改白色 | m2 | 4.32 | 139.21 | 601.39 | 011402001001 | 木窗油漆 | 窗框改白色 | m2 | 4.32 | 139.21 | 601.39
7 | 011401001001 | 木门油漆 | 修补喷漆翻新 | m2 | 7.62 | 139.21 | 1060.78 | 011401001001 | 木门油漆 | 修补喷漆翻新 | m2 | 7.62 | 139.21 | 1060.78
8 | [7 empty] | 01B023 | 房屋拆除 |  | m2 | 150.00 | 35.00 | 5250.00 | 5250.00
|  | 5#楼 | [6 empty] | 5#楼
工 程 审 核 简 明 表
工程名称:建筑 | [14 empty] | 第3页 共51页
序号 | 送审 | [6 empty] | 审核 | [6 empty] | 核增 | 核减
| 编号 | 名 称 | 项目特征 | 单位 | 数量 | 单价 | 合价 | 编号 | 名 称 | 项目特征 | 单位 | 数量 | 单价 | 合价
9 | 011407001003 | 墙面喷刷涂料 | 原涂料墙面 1、界面剂一道 2、两遍弹性外墙防水腻子批刮（玻璃纤维网格布一层） 3、涂刷渗透型底漆 4、墙面喷真石漆 | m2 | 158.66 | 106.47 | 16892.53 | 011407001003 | 墙面喷刷涂料 | 原涂料墙面 1、界面剂一道 2、两遍弹性外墙防水腻子批刮（玻璃纤维网格布一层） 3、涂刷渗透型底漆 4、墙面喷真石漆 | m2 | 158.66 | 106.55 | 16905.22 | 12.69
10 | 011604002002 | 立面抹灰层拆除 | 空鼓部分暂按20%，拆除垃圾外运，运距由投标单位自行考虑 | m2 | 31.73 | 9.58 | 303.97 | 011604002002 | 立面抹灰层拆除 | 空鼓部分暂按20%，拆除垃圾外运，运距由投标单位自行考虑 | m2 | 31.73 | 9.58 | 303.97
11 | 011201001002 | 墙面一般抹灰 | 空鼓部分采用20厚1：2.5抗渗水泥砂浆填补密实找平（中间挂玻璃纤维网格布一层） | m2 | 31.73 | 44.59 | 1414.84 | 011201001002 | 墙面一般抹灰 | 空鼓部分采用20厚1：2.5抗渗水泥砂浆填补密实找平（中间挂玻璃纤维网格布一层） | m2 | 31.73 | 45.60 | 1446.89 | 32.05
12 | 011401002001 | 金属门油漆 | 卷帘门改色 | m2 | 7.05 | 52.50 | 370.13 | 011401002001 | 金属门油漆 | 卷帘门改色 | m2 | 7.05 | 52.50 | 370.13
13 | 011607001001 | 刚性层拆除 | 原有屋面拆除 ，拆除垃圾外运，运距由投标单位自行考虑 | m2 | 300.30 | 19.22 | 5771.77 | 011607001001 | 刚性层拆除 | 原有屋面拆除 ，拆除垃圾外运，运距由投标单位自行考虑 | m2 | 300.30 | 19.22 | 5771.77
工 程 审 核 简 明 表
工程名称:建筑 | [14 empty] | 第4页 共51页
序号 | 送审 | [6 empty] | 审核 | [6 empty] | 核增 | 核减
| 编号 | 名 称 | 项目特征 | 单位 | 数量 | 单价 | 合价 | 编号 | 名 称 | 项目特征 | 单位 | 数量 | 单价 | 合价
14 | 010901001001 | 瓦屋面 | 深灰色琉璃瓦 1、30厚1:1:4混合砂浆 2、10*10钢丝网片 3、1.5mm 三元乙丙防水卷材 4、17mm木望板 5、100*150*2.5 镀锌方管@200，外刷灰色氟碳漆2遍 | m2 | 303.54 | 582.90 | 176933.47 | 010901001001 | 瓦屋面 | 深灰色琉璃瓦 1、30厚1:1:4混合砂浆 2、10*10钢丝网片 3、1.5mm 三元乙丙防水卷材 4、17mm木望板 5、100*150*2.5 镀锌方管@200，外刷灰色氟碳漆2遍 | m2 | 303.54 | 583.05 | 176979.00 | 45.53
15 | H010103003002 | 渣土消纳处置费用 | 渣土消纳处置费用 | m3 | 60.12 | 5.00 | 300.60 | H010103003002 | 渣土消纳处置费用 | 渣土消纳处置费用 | m3 | 60.12 | 5.00 | 300.60
|  | 6#楼 | [6 empty] | 6#楼
16 | 011407001004 | 墙面喷刷涂料 | 原瓷砖墙面墙面 1、界面剂一道 2、两遍弹性外墙防水腻子批刮（玻璃纤维网格布一层） 3、涂刷渗透型底漆 4、墙面喷真石漆 | m2 | 70.78 | 106.47 | 7535.95 | 011407001004 | 墙面喷刷涂料 | 原瓷砖墙面墙面 1、界面剂一道 2、两遍弹性外墙防水腻子批刮（玻璃纤维网格布一层） 3、涂刷渗透型底漆 4、墙面喷真石漆 | m2 | 70.78 | 106.55 | 7541.61 | 5.66
工 程 审 核 简 明 表
工程名称:建筑 | [14 empty] | 第5页 共51页
序号 | 送审 | [6 empty] | 审核 | [6 empty] | 核增 | 核减
| 编号 | 名 称 | 项目特征 | 单位 | 数量 | 单价 | 合价 | 编号 | 名 称 | 项目特征 | 单位 | 数量 | 单价 | 合价
17 | 011605002001 | 立面块料拆除 | 空鼓部分暂按20%考虑，立面块料拆除，拆除垃圾外运，运距由投标单位自行考虑 | m2 | 14.16 | 9.50 | 134.52 | 011605002001 | 立面块料拆除 | 空鼓部分暂按20%考虑，立面块料拆除，拆除垃圾外运，运距由投标单位自行考虑 | m2 | 14.16 | 9.50 | 134.52
18 | 011201001003 | 墙面一般抹灰 | 空鼓部分采用20厚1：2.5抗渗水泥砂浆填补密实找平（中间挂玻璃纤维网格布一层） | m2 | 14.16 | 44.59 | 631.39 | 011201001003 | 墙面一般抹灰 | 空鼓部分采用20厚1：2.5抗渗水泥砂浆填补密实找平（中间挂玻璃纤维网格布一层） | m2 | 14.16 | 45.60 | 645.70 | 14.31
19 | 01B001 | 空调外罩 | 仿木色铝合金空调外罩 | 个 | 2.00 | 614.40 | 1228.80 | 01B001 | 空调外罩 | 仿木色铝合金空调外罩 | 个 | 2.00 | 614.40 | 1228.80
20 | H010103003003 | 渣土消纳处置费用 | 渣土消纳处置费用 | m3 | 0.42 | 5.00 | 2.10 | H010103003003 | 渣土消纳处置费用 | 渣土消纳处置费用 | m3 | 0.42 | 5.00 | 2.10
|  | 7#楼 | [6 empty] | 7#楼
21 | 011407001005 | 墙面喷刷涂料 | 原涂料墙面 1、界面剂一道 2、两遍弹性外墙防水腻子批刮（玻璃纤维网格布一层） 3、涂刷渗透型底漆 4、墙面喷真石漆 | m2 | 295.99 | 106.47 | 31514.06 | 011407001005 | 墙面喷刷涂料 | 原涂料墙面 1、界面剂一道 2、两遍弹性外墙防水腻子批刮（玻璃纤维网格布一层） 3、涂刷渗透型底漆 4、墙面喷真石漆 | m2 | 295.99 | 106.55 | 31537.73 | 23.67
工 程 审 核 简 明 表
工程名称:建筑 | [14 empty] | 第6页 共51页
序号 | 送审 | [6 empty] | 审核 | [6 empty] | 核增 | 核减
| 编号 | 名 称 | 项目特征 | 单位 | 数量 | 单价 | 合价 | 编号 | 名 称 | 项目特征 | 单位 | 数量 | 单价 | 合价
22 | 011407001006 | 墙面喷刷涂料 | 原瓷砖墙面墙面 1、界面剂一道 2、两遍弹性外墙防水腻子批刮（玻璃纤维网格布一层） 3、涂刷渗透型底漆 4、墙面喷真石漆 | m2 | 50.84 | 106.47 | 5412.93 | 011407001006 | 墙面喷刷涂料 | 原瓷砖墙面墙面 1、界面剂一道 2、两遍弹性外墙防水腻子批刮（玻璃纤维网格布一层） 3、涂刷渗透型底漆 4、墙面喷真石漆 | m2 | 50.84 | 106.55 | 5417.00 | 4.07
23 | 011604002003 | 立面抹灰层拆除 | 空鼓部分暂按20%，拆除垃圾外运，拆除垃圾外运，运距由投标单位自行考虑 | m2 | 59.20 | 9.58 | 567.14 | 011604002003 | 立面抹灰层拆除 | 空鼓部分暂按20%，拆除垃圾外运，拆除垃圾外运，运距由投标单位自行考虑 | m2 | 59.20 | 9.58 | 567.14
24 | 011605002002 | 立面块料拆除 | 空鼓部分暂按20%考虑，立面块料拆除，拆除垃圾外运，运距由投标单位自行考虑 | m2 | 10.17 | 9.50 | 96.62 | 011605002002 | 立面块料拆除 | 空鼓部分暂按20%考虑，立面块料拆除，拆除垃圾外运，运距由投标单位自行考虑 | m2 | 10.17 | 9.50 | 96.62
25 | 011201001004 | 墙面一般抹灰 | 空鼓部分采用20厚1：2.5抗渗水泥砂浆填补密实找平（中间挂玻璃纤维网格布一层） | m2 | 10.17 | 44.59 | 453.48 | 011201001004 | 墙面一般抹灰 | 空鼓部分采用20厚1：2.5抗渗水泥砂浆填补密实找平（中间挂玻璃纤维网格布一层） | m2 | 10.17 | 45.60 | 463.75 | 10.27
26 | 01B002 | 空调外罩 | 仿木色铝合金空调外罩 | 个 | 2.00 | 614.40 | 1228.80 | 01B002 | 空调外罩 | 仿木色铝合金空调外罩 | 个 | 2.00 | 614.40 | 1228.80
工 程 审 核 简 明 表
工程名称:建筑 | [14 empty] | 第7页 共51页
序号 | 送审 | [6 empty] | 审核 | [6 empty] | 核增 | 核减
| 编号 | 名 称 | 项目特征 | 单位 | 数量 | 单价 | 合价 | 编号 | 名 称 | 项目特征 | 单位 | 数量 | 单价 | 合价
27 | 01B003 | 清洗 | 雨蓬清漆 | m2 | 19.30 | 3.00 | 57.90 | 01B003 | 清洗 | 雨蓬清漆 | m2 | 19.30 | 3.00 | 57.90
28 | 010901001002 | 瓦屋面 | 瓦屋面破损修复改色 1、瓦屋面基层处理瓦屋面喷色 2、水泥砂浆填补密实找平 3、瓦屋面专用漆喷涂 | m2 | 180.00 | 30.00 | 5400.00 | 010901001002 | 瓦屋面 | 瓦屋面破损修复改色 1、瓦屋面基层处理瓦屋面喷色 2、水泥砂浆填补密实找平 3、瓦屋面专用漆喷涂 | m2 | 180.00 | 30.00 | 5400.00
29 | H010103003004 | 渣土消纳处置费用 | 渣土消纳处置费用 | m3 | 1.49 | 5.00 | 7.45 | H010103003004 | 渣土消纳处置费用 | 渣土消纳处置费用 | m3 | 1.49 | 5.00 | 7.45
|  | 10#楼 | [6 empty] | 10#楼
30 | 011407001007 | 墙面喷刷涂料 | 原涂料墙面 1、界面剂一道 2、两遍弹性外墙防水腻子批刮（玻璃纤维网格布一层） 3、涂刷渗透型底漆 4、墙面喷真石漆 | m2 | 222.25 | 106.47 | 23662.96 | 011407001007 | 墙面喷刷涂料 | 原涂料墙面 1、界面剂一道 2、两遍弹性外墙防水腻子批刮（玻璃纤维网格布一层） 3、涂刷渗透型底漆 4、墙面喷真石漆 | m2 | 222.25 | 106.55 | 23680.74 | 17.78
工 程 审 核 简 明 表
工程名称:建筑 | [14 empty] | 第8页 共51页
序号 | 送审 | [6 empty] | 审核 | [6 empty] | 核增 | 核减
| 编号 | 名 称 | 项目特征 | 单位 | 数量 | 单价 | 合价 | 编号 | 名 称 | 项目特征 | 单位 | 数量 | 单价 | 合价
31 | 011407001008 | 墙面喷刷涂料 | 原瓷砖墙面墙面 1、界面剂一道 2、两遍弹性外墙防水腻子批刮（玻璃纤维网格布一层） 3、涂刷渗透型底漆 4、墙面喷真石漆 | m2 | 122.77 | 106.47 | 13071.32 | 011407001008 | 墙面喷刷涂料 | 原瓷砖墙面墙面 1、界面剂一道 2、两遍弹性外墙防水腻子批刮（玻璃纤维网格布一层） 3、涂刷渗透型底漆 4、墙面喷真石漆 | m2 | 122.77 | 106.55 | 13081.14 | 9.82
32 | 011604002004 | 立面抹灰层拆除 | 空鼓部分暂按20%，拆除垃圾外运，运距由投标单位自行考虑 | m2 | 44.45 | 9.58 | 425.83 | 011604002004 | 立面抹灰层拆除 | 空鼓部分暂按20%，拆除垃圾外运，运距由投标单位自行考虑 | m2 | 44.45 | 9.58 | 425.83
33 | 011605002003 | 立面块料拆除 | 空鼓部分暂按20%考虑，立面块料拆除，拆除垃圾外运，运距由投标单位自行考虑 | m2 | 24.55 | 9.50 | 233.23 | 011605002003 | 立面块料拆除 | 空鼓部分暂按20%考虑，立面块料拆除，拆除垃圾外运，运距由投标单位自行考虑 | m2 | 24.55 | 9.50 | 233.23
34 | 011201001005 | 墙面一般抹灰 | 空鼓部分采用20厚1：2.5抗渗水泥砂浆填补密实找平（中间挂玻璃纤维网格布一层） | m2 | 69.00 | 44.59 | 3076.71 | 011201001005 | 墙面一般抹灰 | 空鼓部分采用20厚1：2.5抗渗水泥砂浆填补密实找平（中间挂玻璃纤维网格布一层） | m2 | 69.00 | 45.60 | 3146.40 | 69.69
35 | 010902004001 | 屋面排水管 | 落水管 | m | 11.00 | 30.25 | 332.75 | 010902004001 | 屋面排水管 | 落水管 | m | 11.00 | 30.25 | 332.75
36 | 01B004 | 空调外罩 | 仿木色铝合金空调外罩 | 个 | 5.00 | 614.40 | 3072.00 | 01B004 | 空调外罩 | 仿木色铝合金空调外罩 | 个 | 5.00 | 614.40 | 3072.00
工 程 审 核 简 明 表
工程名称:建筑 | [14 empty] | 第9页 共51页
序号 | 送审 | [6 empty] | 审核 | [6 empty] | 核增 | 核减
| 编号 | 名 称 | 项目特征 | 单位 | 数量 | 单价 | 合价 | 编号 | 名 称 | 项目特征 | 单位 | 数量 | 单价 | 合价
37 | 010901001003 | 瓦屋面 | 瓦屋面破损修复改色 1、瓦屋面基层处理瓦屋面喷色 2、水泥砂浆填补密实找平 3、瓦屋面专用漆喷涂 | m2 | 30.00 | 30.00 | 900.00 | 010901001003 | 瓦屋面 | 瓦屋面破损修复改色 1、瓦屋面基层处理瓦屋面喷色 2、水泥砂浆填补密实找平 3、瓦屋面专用漆喷涂 | m2 | 30.00 | 30.00 | 900.00
38 | H010103003005 | 渣土消纳处置费用 | 渣土消纳处置费用 | m3 | 1.63 | 5.00 | 8.15 | H010103003005 | 渣土消纳处置费用 | 渣土消纳处置费用 | m3 | 1.63 | 5.00 | 8.15
|  | 11#楼 | [6 empty] | 11#楼
39 | 011407001009 | 墙面喷刷涂料 | 原涂料墙面 1、界面剂一道 2、两遍弹性外墙防水腻子批刮（玻璃纤维网格布一层） 3、涂刷渗透型底漆 4、墙面喷真石漆 | m2 | 77.42 | 106.47 | 8242.91 | 011407001009 | 墙面喷刷涂料 | 原涂料墙面 1、界面剂一道 2、两遍弹性外墙防水腻子批刮（玻璃纤维网格布一层） 3、涂刷渗透型底漆 4、墙面喷真石漆 | m2 | 77.42 | 106.55 | 8249.10 | 6.19
40 | 011604002005 | 立面抹灰层拆除 | 空鼓部分暂按20%，拆除垃圾外运，运距由投标单位自行考虑 | m2 | 15.48 | 9.58 | 148.30 | 011604002005 | 立面抹灰层拆除 | 空鼓部分暂按20%，拆除垃圾外运，运距由投标单位自行考虑 | m2 | 15.48 | 9.58 | 148.30
工 程 审 核 简 明 表
工程名称:建筑 | [14 empty] | 第10页 共51页
序号 | 送审 | [6 empty] | 审核 | [6 empty] | 核增 | 核减
| 编号 | 名 称 | 项目特征 | 单位 | 数量 | 单价 | 合价 | 编号 | 名 称 | 项目特征 | 单位 | 数量 | 单价 | 合价
41 | 011201001006 | 墙面一般抹灰 | 空鼓部分采用20厚1：2.5抗渗水泥砂浆填补密实找平（中间挂玻璃纤维网格布一层） | m2 | 15.48 | 44.59 | 690.25 | 011201001006 | 墙面一般抹灰 | 空鼓部分采用20厚1：2.5抗渗水泥砂浆填补密实找平（中间挂玻璃纤维网格布一层） | m2 | 15.48 | 45.60 | 705.89 | 15.64
42 | 010901001004 | 瓦屋面 | 深灰色琉璃瓦 1、30厚1:1:4混合砂浆 2、10*10钢丝网片 3、1.5mm 三元乙丙防水卷材 4、17mm木望板 5、50*70 木椽子（间距200mm） 6、稍径160mm 木檩条（750mm） | m2 | 22.30 | 411.96 | 9186.71 | 010901001004 | 瓦屋面 | 深灰色琉璃瓦 1、30厚1:1:4混合砂浆 2、10*10钢丝网片 3、1.5mm 三元乙丙防水卷材 4、17mm木望板 5、50*70 木椽子（间距200mm） 6、稍径160mm 木檩条（750mm） | m2 | 22.30 | 412.11 | 9190.05 | 3.34
43 | 011607001002 | 刚性层拆除 | 原有屋面拆除 ，拆除垃圾外运，运距由投标单位自行考虑 | m2 | 22.30 | 19.22 | 428.61 | 011607001002 | 刚性层拆除 | 原有屋面拆除 ，拆除垃圾外运，运距由投标单位自行考虑 | m2 | 22.30 | 19.22 | 428.61
工 程 审 核 简 明 表
工程名称:建筑 | [14 empty] | 第11页 共51页
序号 | 送审 | [6 empty] | 审核 | [6 empty] | 核增 | 核减
| 编号 | 名 称 | 项目特征 | 单位 | 数量 | 单价 | 合价 | 编号 | 名 称 | 项目特征 | 单位 | 数量 | 单价 | 合价
44 | 010901001025 | 瓦屋面 | 主楼 瓦屋面破损修复改色 1、瓦屋面基层处理瓦屋面喷色 2、水泥砂浆填补密实找平 3、瓦屋面专用漆喷涂 | m2 | 150.00 | 30.00 | 4500.00 | 010901001025 | 瓦屋面 | 主楼 瓦屋面破损修复改色 1、瓦屋面基层处理瓦屋面喷色 2、水泥砂浆填补密实找平 3、瓦屋面专用漆喷涂 | m2 | 150.00 | 30.00 | 4500.00
45 | 01B024 | 简易雨棚拆除 | 简易雨棚拆除 | 项 | 1.00 | 200.00 | 200.00 | 01B024 | 简易雨棚拆除 | 简易雨棚拆除 | 项 | 1.00 | 200.00 | 200.00
46 | H010103003006 | 渣土消纳处置费用 | 渣土消纳处置费用 | m3 | 4.77 | 5.00 | 23.85 | H010103003006 | 渣土消纳处置费用 | 渣土消纳处置费用 | m3 | 4.77 | 5.00 | 23.85
|  | 12#楼 | [6 empty] | 12#楼
47 | 011407001010 | 墙面喷刷涂料 | 原涂料墙面 1、界面剂一道 2、两遍弹性外墙防水腻子批刮（玻璃纤维网格布一层） 3、涂刷渗透型底漆 4、墙面喷真石漆 | m2 | 98.29 | 106.47 | 10464.94 | 011407001010 | 墙面喷刷涂料 | 原涂料墙面 1、界面剂一道 2、两遍弹性外墙防水腻子批刮（玻璃纤维网格布一层） 3、涂刷渗透型底漆 4、墙面喷真石漆 | m2 | 98.29 | 106.55 | 10472.80 | 7.86
48 | 011604002006 | 立面抹灰层拆除 | 空鼓部分暂按20%，拆除垃圾外运，运距由投标单位自行考虑 | m2 | 19.66 | 9.58 | 188.34 | 011604002006 | 立面抹灰层拆除 | 空鼓部分暂按20%，拆除垃圾外运，运距由投标单位自行考虑 | m2 | 19.66 | 9.58 | 188.34
工 程 审 核 简 明 表
工程名称:建筑 | [14 empty] | 第12页 共51页
序号 | 送审 | [6 empty] | 审核 | [6 empty] | 核增 | 核减
| 编号 | 名 称 | 项目特征 | 单位 | 数量 | 单价 | 合价 | 编号 | 名 称 | 项目特征 | 单位 | 数量 | 单价 | 合价
49 | 011201001007 | 墙面一般抹灰 | 空鼓部分采用20厚1：2.5抗渗水泥砂浆填补密实找平（中间挂玻璃纤维网格布一层） | m2 | 19.66 | 44.59 | 876.64 | 011201001007 | 墙面一般抹灰 | 空鼓部分采用20厚1：2.5抗渗水泥砂浆填补密实找平（中间挂玻璃纤维网格布一层） | m2 | 19.66 | 45.60 | 896.50 | 19.86
50 | 011407001011 | 墙面喷刷涂料 | 毛坯墙面 1、采用20厚1：2.5抗渗水泥砂浆填补密实找平（中间挂玻璃纤维网格布一层） 2、界面剂一道 3、两遍弹性外墙防水腻子批刮（玻璃纤维网格布一层） 4、涂刷渗透型底漆 5、墙面喷真石漆 | m2 | 24.07 | 151.06 | 3636.01 | 011407001011 | 墙面喷刷涂料 | 毛坯墙面 1、采用20厚1：2.5抗渗水泥砂浆填补密实找平（中间挂玻璃纤维网格布一层） 2、界面剂一道 3、两遍弹性外墙防水腻子批刮（玻璃纤维网格布一层） 4、涂刷渗透型底漆 5、墙面喷真石漆 | m2 | 24.07 | 152.15 | 3662.25 | 26.24
51 | 010901001026 | 瓦屋面 | 主楼 瓦屋面破损修复改色 1、瓦屋面基层处理瓦屋面喷色 2、水泥砂浆填补密实找平 3、瓦屋面专用漆喷涂 | m2 | 15.00 | 30.00 | 450.00 | 010901001026 | 瓦屋面 | 主楼 瓦屋面破损修复改色 1、瓦屋面基层处理瓦屋面喷色 2、水泥砂浆填补密实找平 3、瓦屋面专用漆喷涂 | m2 | 15.00 | 30.00 | 450.00
工 程 审 核 简 明 表
工程名称:建筑 | [14 empty] | 第13页 共51页
序号 | 送审 | [6 empty] | 审核 | [6 empty] | 核增 | 核减
| 编号 | 名 称 | 项目特征 | 单位 | 数量 | 单价 | 合价 | 编号 | 名 称 | 项目特征 | 单位 | 数量 | 单价 | 合价
52 | 01B025 | 窝棚拆除 | 木结构窝棚拆除建筑垃圾外运 | m2 | 4.00 | 25.00 | 100.00 | 01B025 | 窝棚拆除 | 木结构窝棚拆除建筑垃圾外运 | m2 | 4.00 | 25.00 | 100.00
53 | H010103003007 | 渣土消纳处置费用 | 渣土消纳处置费用 | m3 | 0.39 | 5.00 | 1.95 | H010103003007 | 渣土消纳处置费用 | 渣土消纳处置费用 | m3 | 0.39 | 5.00 | 1.95
|  | 13#楼 | [6 empty] | 13#楼
54 | 011407001012 | 墙面喷刷涂料 | 毛坯墙面 1、采用20厚1：2.5抗渗水泥砂浆填补密实找平（中间挂玻璃纤维网格布一层） 2、界面剂一道 3、两遍弹性外墙防水腻子批刮（玻璃纤维网格布一层） 4、涂刷渗透型底漆 5、墙面喷真石漆 | m2 | 169.59 | 151.06 | 25618.27 | 011407001012 | 墙面喷刷涂料 | 毛坯墙面 1、采用20厚1：2.5抗渗水泥砂浆填补密实找平（中间挂玻璃纤维网格布一层） 2、界面剂一道 3、两遍弹性外墙防水腻子批刮（玻璃纤维网格布一层） 4、涂刷渗透型底漆 5、墙面喷真石漆 | m2 | 169.59 | 152.15 | 25803.12 | 184.85
55 | 011610001001 | 木门窗拆除 | 原有木门拆除外运，拆除垃圾外运，运距由投标单位自行考虑 | m2 | 6.46 | 21.89 | 141.41 | 011610001001 | 木门窗拆除 | 原有木门拆除外运，拆除垃圾外运，运距由投标单位自行考虑 | m2 | 6.46 | 21.89 | 141.41
56 | 010802003001 | 金属门 | 更换仿木新门 | m2 | 6.46 | 424.61 | 2742.98 | 010802003001 | 金属门 | 更换仿木新门 | m2 | 6.46 | 424.61 | 2742.98
工 程 审 核 简 明 表
工程名称:建筑 | [14 empty] | 第14页 共51页
序号 | 送审 | [6 empty] | 审核 | [6 empty] | 核增 | 核减
| 编号 | 名 称 | 项目特征 | 单位 | 数量 | 单价 | 合价 | 编号 | 名 称 | 项目特征 | 单位 | 数量 | 单价 | 合价
57 | 01B026 | 窝棚拆除 | 木结构窝棚拆除建筑垃圾外运 | m2 | 6.00 | 25.00 | 150.00 | 01B026 | 窝棚拆除 | 木结构窝棚拆除建筑垃圾外运 | m2 | 6.00 | 25.00 | 150.00
58 | H010103003008 | 渣土消纳处置费用 | 渣土消纳处置费用 | m3 | 0.32 | 5.00 | 1.60 | H010103003008 | 渣土消纳处置费用 | 渣土消纳处置费用 | m3 | 0.32 | 5.00 | 1.60
|  | 14#楼 | [6 empty] | 14#楼
59 | 011407001013 | 墙面喷刷涂料 | 原涂料墙面 1、界面剂一道 2、两遍弹性外墙防水腻子批刮（玻璃纤维网格布一层） 3、涂刷渗透型底漆 4、墙面喷真石漆 | m2 | 377.88 | 106.47 | 40232.88 | 011407001013 | 墙面喷刷涂料 | 原涂料墙面 1、界面剂一道 2、两遍弹性外墙防水腻子批刮（玻璃纤维网格布一层） 3、涂刷渗透型底漆 4、墙面喷真石漆 | m2 | 377.88 | 106.55 | 40263.11 | 30.23
60 | 011604002007 | 立面抹灰层拆除 | 空鼓部分暂按20%，拆除垃圾外运，运距由投标单位自行考虑 | m2 | 75.58 | 9.58 | 724.06 | 011604002007 | 立面抹灰层拆除 | 空鼓部分暂按20%，拆除垃圾外运，运距由投标单位自行考虑 | m2 | 75.58 | 9.58 | 724.06
61 | 011201001008 | 墙面一般抹灰 | 空鼓部分采用20厚1：2.5抗渗水泥砂浆填补密实找平（中间挂玻璃纤维网格布一层） | m2 | 75.58 | 44.59 | 3370.11 | 011201001008 | 墙面一般抹灰 | 空鼓部分采用20厚1：2.5抗渗水泥砂浆填补密实找平（中间挂玻璃纤维网格布一层） | m2 | 75.58 | 45.60 | 3446.45 | 76.34
62 | 01B005 | 空调外罩 | 仿木色铝合金空调外罩 | 个 | 1.00 | 614.40 | 614.40 | 01B005 | 空调外罩 | 仿木色铝合金空调外罩 | 个 | 1.00 | 614.40 | 614.40
工 程 审 核 简 明 表
工程名称:建筑 | [14 empty] | 第15页 共51页
序号 | 送审 | [6 empty] | 审核 | [6 empty] | 核增 | 核减
| 编号 | 名 称 | 项目特征 | 单位 | 数量 | 单价 | 合价 | 编号 | 名 称 | 项目特征 | 单位 | 数量 | 单价 | 合价
63 | 01B006 | 烟囱 | φ200 不锈钢烟囱 含安装等费用 | m | 7.15 | 130.00 | 929.50 | 01B006 | 烟囱 | φ200 不锈钢烟囱 含安装等费用 | m | 7.15 | 130.00 | 929.50
64 | H010103003009 | 渣土消纳处置费用 | 渣土消纳处置费用 | m3 | 1.51 | 5.00 | 7.55 | H010103003009 | 渣土消纳处置费用 | 渣土消纳处置费用 | m3 | 1.51 | 5.00 | 7.55
|  | 16#楼 | [6 empty] | 16#楼
65 | 011407001014 | 墙面喷刷涂料 | 原涂料墙面 1、界面剂一道 2、两遍弹性外墙防水腻子批刮（玻璃纤维网格布一层） 3、涂刷渗透型底漆 4、墙面喷真石漆 | m2 | 70.67 | 106.47 | 7524.23 | 011407001014 | 墙面喷刷涂料 | 原涂料墙面 1、界面剂一道 2、两遍弹性外墙防水腻子批刮（玻璃纤维网格布一层） 3、涂刷渗透型底漆 4、墙面喷真石漆 | m2 | 70.67 | 106.55 | 7529.89 | 5.66
工 程 审 核 简 明 表
工程名称:建筑 | [14 empty] | 第16页 共51页
序号 | 送审 | [6 empty] | 审核 | [6 empty] | 核增 | 核减
| 编号 | 名 称 | 项目特征 | 单位 | 数量 | 单价 | 合价 | 编号 | 名 称 | 项目特征 | 单位 | 数量 | 单价 | 合价
66 | 011407001015 | 墙面喷刷涂料 | 毛坯墙面 1、采用20厚1：2.5抗渗水泥砂浆填补密实找平（中间挂玻璃纤维网格布一层） 2、界面剂一道 3、两遍弹性外墙防水腻子批刮（玻璃纤维网格布一层） 4、涂刷渗透型底漆 5、墙面喷真石漆 | m2 | 49.28 | 151.06 | 7444.24 | 011407001015 | 墙面喷刷涂料 | 毛坯墙面 1、采用20厚1：2.5抗渗水泥砂浆填补密实找平（中间挂玻璃纤维网格布一层） 2、界面剂一道 3、两遍弹性外墙防水腻子批刮（玻璃纤维网格布一层） 4、涂刷渗透型底漆 5、墙面喷真石漆 | m2 | 49.28 | 152.15 | 7497.95 | 53.71
67 | 011604002008 | 立面抹灰层拆除 | 空鼓部分暂按20%，拆除垃圾外运，运距由投标单位自行考虑 | m2 | 14.13 | 9.58 | 135.37 | 011604002008 | 立面抹灰层拆除 | 空鼓部分暂按20%，拆除垃圾外运，运距由投标单位自行考虑 | m2 | 14.13 | 9.58 | 135.37
68 | 011201001009 | 墙面一般抹灰 | 空鼓部分采用20厚1：2.5抗渗水泥砂浆填补密实找平（中间挂玻璃纤维网格布一层） | m2 | 14.13 | 44.59 | 630.06 | 011201001009 | 墙面一般抹灰 | 空鼓部分采用20厚1：2.5抗渗水泥砂浆填补密实找平（中间挂玻璃纤维网格布一层） | m2 | 14.13 | 45.60 | 644.33 | 14.27
工 程 审 核 简 明 表
工程名称:建筑 | [14 empty] | 第17页 共51页
序号 | 送审 | [6 empty] | 审核 | [6 empty] | 核增 | 核减
| 编号 | 名 称 | 项目特征 | 单位 | 数量 | 单价 | 合价 | 编号 | 名 称 | 项目特征 | 单位 | 数量 | 单价 | 合价
69 | 010901001005 | 瓦屋面 | 深灰色琉璃瓦 1、30厚1:1:4混合砂浆 2、10*10钢丝网片 3、1.5mm 三元乙丙防水卷材 4、17mm木望板 5、50*70 木椽子（间距200mm） 6、稍径160mm 木檩条（750mm） | m2 | 66.81 | 398.96 | 26654.52 | 010901001005 | 瓦屋面 | 深灰色琉璃瓦 1、30厚1:1:4混合砂浆 2、10*10钢丝网片 3、1.5mm 三元乙丙防水卷材 4、17mm木望板 5、50*70 木椽子（间距200mm） 6、稍径160mm 木檩条（750mm） | m2 | 66.81 | 399.11 | 26664.54 | 10.02
70 | 011607001003 | 刚性层拆除 | 原有屋面拆除 ，拆除垃圾外运，运距由投标单位自行考虑 | m2 | 66.80 | 19.22 | 1283.90 | 011607001003 | 刚性层拆除 | 原有屋面拆除 ，拆除垃圾外运，运距由投标单位自行考虑 | m2 | 66.80 | 19.22 | 1283.90
71 | H010103003010 | 渣土消纳处置费用 | 渣土消纳处置费用 | m3 | 13.36 | 5.00 | 66.80 | H010103003010 | 渣土消纳处置费用 | 渣土消纳处置费用 | m3 | 13.36 | 5.00 | 66.80
|  | 17#楼 | [6 empty] | 17#楼
工 程 审 核 简 明 表
工程名称:建筑 | [14 empty] | 第18页 共51页
序号 | 送审 | [6 empty] | 审核 | [6 empty] | 核增 | 核减
| 编号 | 名 称 | 项目特征 | 单位 | 数量 | 单价 | 合价 | 编号 | 名 称 | 项目特征 | 单位 | 数量 | 单价 | 合价
72 | 011407001016 | 墙面喷刷涂料 | 原涂料墙面 1、界面剂一道 2、两遍弹性外墙防水腻子批刮（玻璃纤维网格布一层） 3、涂刷渗透型底漆 4、墙面喷真石漆 | m2 | 54.42 | 106.47 | 5794.10 | 011407001016 | 墙面喷刷涂料 | 原涂料墙面 1、界面剂一道 2、两遍弹性外墙防水腻子批刮（玻璃纤维网格布一层） 3、涂刷渗透型底漆 4、墙面喷真石漆 | m2 | 54.42 | 106.55 | 5798.45 | 4.35
73 | 011604002009 | 立面抹灰层拆除 | 空鼓部分暂按20%，拆除垃圾外运，运距由投标单位自行考虑 | m2 | 10.88 | 9.58 | 104.23 | 011604002009 | 立面抹灰层拆除 | 空鼓部分暂按20%，拆除垃圾外运，运距由投标单位自行考虑 | m2 | 10.88 | 9.58 | 104.23
74 | 011201001010 | 墙面一般抹灰 | 空鼓部分采用20厚1：2.5抗渗水泥砂浆填补密实找平（中间挂玻璃纤维网格布一层） | m2 | 10.88 | 44.59 | 485.14 | 011201001010 | 墙面一般抹灰 | 空鼓部分采用20厚1：2.5抗渗水泥砂浆填补密实找平（中间挂玻璃纤维网格布一层） | m2 | 10.88 | 45.60 | 496.13 | 10.99
工 程 审 核 简 明 表
工程名称:建筑 | [14 empty] | 第19页 共51页
序号 | 送审 | [6 empty] | 审核 | [6 empty] | 核增 | 核减
| 编号 | 名 称 | 项目特征 | 单位 | 数量 | 单价 | 合价 | 编号 | 名 称 | 项目特征 | 单位 | 数量 | 单价 | 合价
75 | 010901001006 | 瓦屋面 | 新建深灰色琉璃瓦 1、30厚1:1:4混合砂浆 2、10*10钢丝网片 3、1.5mm 三元乙丙防水卷材 4、17mm木望板 5、50*70 木椽子（间距200mm） 6、稍径160mm 木檩条（750mm） | m2 | 3.00 | 380.23 | 1140.69 | 010901001006 | 瓦屋面 | 新建深灰色琉璃瓦 1、30厚1:1:4混合砂浆 2、10*10钢丝网片 3、1.5mm 三元乙丙防水卷材 4、17mm木望板 5、50*70 木椽子（间距200mm） 6、稍径160mm 木檩条（750mm） | m2 | 3.00 | 380.38 | 1141.14 | 0.45
76 | H010103003011 | 渣土消纳处置费用 | 渣土消纳处置费用 | m3 | 0.22 | 5.00 | 1.10 | H010103003011 | 渣土消纳处置费用 | 渣土消纳处置费用 | m3 | 0.22 | 5.00 | 1.10
|  | 18#楼 | [6 empty] | 18#楼
77 | 011407001017 | 墙面喷刷涂料 | 原瓷砖墙面墙面 1、界面剂一道 2、两遍弹性外墙防水腻子批刮（玻璃纤维网格布一层） 3、涂刷渗透型底漆 4、墙面喷真石漆 | m2 | 56.79 | 106.47 | 6046.43 | 011407001017 | 墙面喷刷涂料 | 原瓷砖墙面墙面 1、界面剂一道 2、两遍弹性外墙防水腻子批刮（玻璃纤维网格布一层） 3、涂刷渗透型底漆 4、墙面喷真石漆 | m2 | 56.79 | 106.55 | 6050.97 | 4.54
工 程 审 核 简 明 表
工程名称:建筑 | [14 empty] | 第20页 共51页
序号 | 送审 | [6 empty] | 审核 | [6 empty] | 核增 | 核减
| 编号 | 名 称 | 项目特征 | 单位 | 数量 | 单价 | 合价 | 编号 | 名 称 | 项目特征 | 单位 | 数量 | 单价 | 合价
78 | 011407001018 | 墙面喷刷涂料 | 原涂料墙面 1、界面剂一道 2、两遍弹性外墙防水腻子批刮（玻璃纤维网格布一层） 3、涂刷渗透型底漆 4、墙面喷真石漆 | m2 | 72.87 | 106.47 | 7758.47 | 011407001018 | 墙面喷刷涂料 | 原涂料墙面 1、界面剂一道 2、两遍弹性外墙防水腻子批刮（玻璃纤维网格布一层） 3、涂刷渗透型底漆 4、墙面喷真石漆 | m2 | 72.87 | 106.55 | 7764.30 | 5.83
79 | 011604002010 | 立面抹灰层拆除 | 空鼓部分暂按20%，拆除垃圾外运，运距由投标单位自行考虑 | m2 | 14.57 | 9.58 | 139.58 | 011604002010 | 立面抹灰层拆除 | 空鼓部分暂按20%，拆除垃圾外运，运距由投标单位自行考虑 | m2 | 14.57 | 9.58 | 139.58
80 | 011605002004 | 立面块料拆除 | 空鼓部分暂按20%考虑，立面块料拆除，拆除垃圾外运，运距由投标单位自行考虑 | m2 | 11.36 | 9.50 | 107.92 | 011605002004 | 立面块料拆除 | 空鼓部分暂按20%考虑，立面块料拆除，拆除垃圾外运，运距由投标单位自行考虑 | m2 | 11.36 | 9.50 | 107.92
81 | 011201001011 | 墙面一般抹灰 | 空鼓部分采用20厚1：2.5抗渗水泥砂浆填补密实找平（中间挂玻璃纤维网格布一层） | m2 | 25.93 | 44.59 | 1156.22 | 011201001011 | 墙面一般抹灰 | 空鼓部分采用20厚1：2.5抗渗水泥砂浆填补密实找平（中间挂玻璃纤维网格布一层） | m2 | 25.93 | 45.60 | 1182.41 | 26.19
82 | 01B007 | 空调外罩 | 仿木色铝合金空调外罩 | 个 | 1.00 | 614.40 | 614.40 | 01B007 | 空调外罩 | 仿木色铝合金空调外罩 | 个 | 1.00 | 614.40 | 614.40
工 程 审 核 简 明 表
工程名称:建筑 | [14 empty] | 第21页 共51页
序号 | 送审 | [6 empty] | 审核 | [6 empty] | 核增 | 核减
| 编号 | 名 称 | 项目特征 | 单位 | 数量 | 单价 | 合价 | 编号 | 名 称 | 项目特征 | 单位 | 数量 | 单价 | 合价
83 | 01B027 | 窝棚拆除 | 砖混结构窝棚拆除建筑垃圾外运 | m2 | 30.00 | 45.00 | 1350.00 | 01B027 | 窝棚拆除 | 砖混结构窝棚拆除建筑垃圾外运 | m2 | 30.00 | 45.00 | 1350.00
84 | 01B028 | 窝棚拆除 | 木结构窝棚拆除建筑垃圾外运 | m2 | 30.00 | 25.00 | 750.00 | 01B028 | 窝棚拆除 | 木结构窝棚拆除建筑垃圾外运 | m2 | 30.00 | 25.00 | 750.00
85 | H010103003012 | 渣土消纳处置费用 | 渣土消纳处置费用 | m3 | 0.63 | 5.00 | 3.15 | H010103003012 | 渣土消纳处置费用 | 渣土消纳处置费用 | m3 | 0.63 | 5.00 | 3.15
|  | 零星工程 | [6 empty] | 零星工程
86 | 01B008 | 空调外罩 | 2#楼 仿木色铝合金空调外罩 | 个 | 3.00 | 614.40 | 1843.20 | 01B008 | 空调外罩 | 2#楼 仿木色铝合金空调外罩 | 个 | 3.00 | 614.40 | 1843.20
87 | 010901001007 | 瓦屋面 | 3#楼 屋面改色 1、瓦屋面基层处理瓦屋面喷色 2、水泥砂浆填补密实找平 3、瓦屋面专用漆喷涂 | m2 | 110.00 | 30.00 | 3300.00 | 010901001007 | 瓦屋面 | 3#楼 屋面改色 1、瓦屋面基层处理瓦屋面喷色 2、水泥砂浆填补密实找平 3、瓦屋面专用漆喷涂 | m2 | 110.00 | 30.00 | 3300.00
88 | 011407001020 | 墙面喷刷涂料 | 3#楼 围墙喷黄色真石漆 1、界面剂一道 2、两遍弹性外墙防水腻子批刮（玻璃纤维网格布一层） 3、涂刷渗透型底漆 4、墙面喷真石漆 | m2 | 70.00 | 106.47 | 7452.90 | 011407001020 | 墙面喷刷涂料 | 3#楼 围墙喷黄色真石漆 1、界面剂一道 2、两遍弹性外墙防水腻子批刮（玻璃纤维网格布一层） 3、涂刷渗透型底漆 4、墙面喷真石漆 | m2 | 70.00 | 106.55 | 7458.50 | 5.60
工 程 审 核 简 明 表
工程名称:建筑 | [14 empty] | 第22页 共51页
序号 | 送审 | [6 empty] | 审核 | [6 empty] | 核增 | 核减
| 编号 | 名 称 | 项目特征 | 单位 | 数量 | 单价 | 合价 | 编号 | 名 称 | 项目特征 | 单位 | 数量 | 单价 | 合价
89 | 010901001008 | 瓦屋面 | 3#楼 围墙压顶破损修复改色 1、瓦屋面基层处理瓦屋面喷色 2、水泥砂浆填补密实找平 3、瓦屋面专用漆喷涂 | m2 | 10.85 | 30.00 | 325.50 | 010901001008 | 瓦屋面 | 3#楼 围墙压顶破损修复改色 1、瓦屋面基层处理瓦屋面喷色 2、水泥砂浆填补密实找平 3、瓦屋面专用漆喷涂 | m2 | 10.85 | 30.00 | 325.50
90 | 010901001009 | 瓦屋面 | 4#楼 瓦屋面破损修复改色 1、瓦屋面基层处理瓦屋面喷色 2、水泥砂浆填补密实找平 3、瓦屋面专用漆喷涂 | m2 | 100.00 | 30.00 | 3000.00 | 010901001009 | 瓦屋面 | 4#楼 瓦屋面破损修复改色 1、瓦屋面基层处理瓦屋面喷色 2、水泥砂浆填补密实找平 3、瓦屋面专用漆喷涂 | m2 | 100.00 | 30.00 | 3000.00
91 | 01B009 | 拆除简易雨蓬 | 4#楼 拆除简易雨蓬 含建筑垃圾清理外运处置等费用 | 项 | 1.00 | 500.00 | 500.00 | 01B009 | 拆除简易雨蓬 | 4#楼 拆除简易雨蓬 含建筑垃圾清理外运处置等费用 | 项 | 1.00 | 500.00 | 500.00
工 程 审 核 简 明 表
工程名称:建筑 | [14 empty] | 第23页 共51页
序号 | 送审 | [6 empty] | 审核 | [6 empty] | 核增 | 核减
| 编号 | 名 称 | 项目特征 | 单位 | 数量 | 单价 | 合价 | 编号 | 名 称 | 项目特征 | 单位 | 数量 | 单价 | 合价
92 | 011407001021 | 墙面喷刷涂料 | 8#楼 围墙及大门顶喷白色色真石漆 1、界面剂一道 2、两遍弹性外墙防水腻子批刮（玻璃纤维网格布一层） 3、涂刷渗透型底漆 4、墙面喷真石漆 | m2 | 40.00 | 106.47 | 4258.80 | 011407001021 | 墙面喷刷涂料 | 8#楼 围墙及大门顶喷白色色真石漆 1、界面剂一道 2、两遍弹性外墙防水腻子批刮（玻璃纤维网格布一层） 3、涂刷渗透型底漆 4、墙面喷真石漆 | m2 | 40.00 | 106.55 | 4262.00 | 3.20
93 | 01B010 | 空调外罩 | 8#楼 仿木色铝合金空调外罩 | 个 | 1.00 | 614.40 | 614.40 | 01B010 | 空调外罩 | 8#楼 仿木色铝合金空调外罩 | 个 | 1.00 | 614.40 | 614.40
94 | 01B011 | 空调外罩 | 9#楼 仿木色铝合金空调外罩 | 个 | 1.00 | 614.40 | 614.40 | 01B011 | 空调外罩 | 9#楼 仿木色铝合金空调外罩 | 个 | 1.00 | 614.40 | 614.40
95 | 011601001001 | 砖砌体拆除 | 15#楼 围墙拆除7*2*0.24（长*高*厚）拆除垃圾外运，运距由投标单位自行考虑 | m3 | 3.36 | 122.93 | 413.04 | 011601001001 | 砖砌体拆除 | 15#楼 围墙拆除7*2*0.24（长*高*厚）拆除垃圾外运，运距由投标单位自行考虑 | m3 | 3.36 | 122.93 | 413.04
96 | H010103003013 | 渣土消纳处置费用 | 渣土消纳处置费用 | m3 | 3.36 | 5.00 | 16.80 | H010103003013 | 渣土消纳处置费用 | 渣土消纳处置费用 | m3 | 3.36 | 5.00 | 16.80
|  | 19-35 | [6 empty] | 19-35
|  | 19#楼 | [6 empty] | 19#楼
工 程 审 核 简 明 表
工程名称:建筑 | [14 empty] | 第24页 共51页
序号 | 送审 | [6 empty] | 审核 | [6 empty] | 核增 | 核减
| 编号 | 名 称 | 项目特征 | 单位 | 数量 | 单价 | 合价 | 编号 | 名 称 | 项目特征 | 单位 | 数量 | 单价 | 合价
97 | 011407001023 | 墙面喷刷涂料 | 原瓷砖墙面墙面 1、界面剂一道 2、两遍弹性外墙防水腻子批刮（玻璃纤维网格布一层） 3、涂刷渗透型底漆 4、墙面喷真石漆 | m2 | 56.32 | 106.47 | 5996.39 | 011407001023 | 墙面喷刷涂料 | 原瓷砖墙面墙面 1、界面剂一道 2、两遍弹性外墙防水腻子批刮（玻璃纤维网格布一层） 3、涂刷渗透型底漆 4、墙面喷真石漆 | m2 | 56.32 | 106.55 | 6000.90 | 4.51
98 | 011407001022 | 墙面喷刷涂料 | 原涂料墙面 1、界面剂一道 2、两遍弹性外墙防水腻子批刮（玻璃纤维网格布一层） 3、涂刷渗透型底漆 4、墙面喷真石漆 | m2 | 152.38 | 106.47 | 16223.90 | 011407001022 | 墙面喷刷涂料 | 原涂料墙面 1、界面剂一道 2、两遍弹性外墙防水腻子批刮（玻璃纤维网格布一层） 3、涂刷渗透型底漆 4、墙面喷真石漆 | m2 | 76.19 | 106.55 | 8118.04 |  | 8105.86
工 程 审 核 简 明 表
工程名称:建筑 | [14 empty] | 第25页 共51页
序号 | 送审 | [6 empty] | 审核 | [6 empty] | 核增 | 核减
| 编号 | 名 称 | 项目特征 | 单位 | 数量 | 单价 | 合价 | 编号 | 名 称 | 项目特征 | 单位 | 数量 | 单价 | 合价
99 | 011407001024 | 墙面喷刷涂料 | 毛坯墙面 1、采用20厚1：2.5抗渗水泥砂浆填补密实找平（中间挂玻璃纤维网格布一层） 2、界面剂一道 3、两遍弹性外墙防水腻子批刮（玻璃纤维网格布一层） 4、涂刷渗透型底漆 5、墙面喷真石漆 | m2 | 73.11 | 151.06 | 11044.00 | 011407001024 | 墙面喷刷涂料 | 毛坯墙面 1、采用20厚1：2.5抗渗水泥砂浆填补密实找平（中间挂玻璃纤维网格布一层） 2、界面剂一道 3、两遍弹性外墙防水腻子批刮（玻璃纤维网格布一层） 4、涂刷渗透型底漆 5、墙面喷真石漆 | m2 | 73.11 | 152.15 | 11123.69 | 79.69
100 | 011605002005 | 立面块料拆除 | 空鼓部分暂按20%考虑，立面块料拆除，拆除垃圾外运，运距由投标单位自行考虑 | m2 | 11.26 | 9.50 | 106.97 | 011605002005 | 立面块料拆除 | 空鼓部分暂按20%考虑，立面块料拆除，拆除垃圾外运，运距由投标单位自行考虑 | m2 | 11.26 | 9.50 | 106.97
101 | 011604002011 | 立面抹灰层拆除 | 空鼓部分暂按20%，拆除垃圾外运，运距由投标单位自行考虑 | m2 | 13.84 | 9.58 | 132.59 | 011604002011 | 立面抹灰层拆除 | 空鼓部分暂按20%，拆除垃圾外运，运距由投标单位自行考虑 | m2 | 13.84 | 9.58 | 132.59
工 程 审 核 简 明 表
工程名称:建筑 | [14 empty] | 第26页 共51页
序号 | 送审 | [6 empty] | 审核 | [6 empty] | 核增 | 核减
| 编号 | 名 称 | 项目特征 | 单位 | 数量 | 单价 | 合价 | 编号 | 名 称 | 项目特征 | 单位 | 数量 | 单价 | 合价
102 | 011201001012 | 墙面一般抹灰 | 空鼓部分采用20厚1：2.5抗渗水泥砂浆填补密实找平（中间挂玻璃纤维网格布一层） | m2 | 25.62 | 44.59 | 1142.40 | 011201001012 | 墙面一般抹灰 | 空鼓部分采用20厚1：2.5抗渗水泥砂浆填补密实找平（中间挂玻璃纤维网格布一层） | m2 | 25.62 | 45.60 | 1168.27 | 25.87
103 | 01B012 | 空调外罩 | 仿木色铝合金空调外罩 | 个 | 1.00 | 614.40 | 614.40 | 01B012 | 空调外罩 | 仿木色铝合金空调外罩 | 个 | 1.00 | 614.40 | 614.40
104 | 01B021 | 露台雨棚清洗 | 露台雨棚清洗 | m2 | 25.00 | 3.00 | 75.00 | 01B021 | 露台雨棚清洗 | 露台雨棚清洗 | m2 | 25.00 | 3.00 | 75.00
105 | 01B022 | 窝棚拆除 | 砖混结构窝棚拆除建筑垃圾外运 | m2 | 9.00 | 45.00 | 405.00 | 01B022 | 窝棚拆除 | 砖混结构窝棚拆除建筑垃圾外运 | m2 | 9.00 | 45.00 | 405.00
106 | H010103003014 | 渣土消纳处置费用 | 渣土消纳处置费用 | m3 | 0.61 | 5.00 | 3.05 | H010103003014 | 渣土消纳处置费用 | 渣土消纳处置费用 | m3 | 0.61 | 5.00 | 3.05
|  | 20#楼 | [6 empty] | 20#楼
107 | 011407001025 | 墙面喷刷涂料 | 原瓷砖墙面墙面 1、界面剂一道 2、两遍弹性外墙防水腻子批刮（玻璃纤维网格布一层） 3、涂刷渗透型底漆 4、墙面喷真石漆 | m2 | 78.72 | 106.47 | 8381.32 | 011407001025 | 墙面喷刷涂料 | 原瓷砖墙面墙面 1、界面剂一道 2、两遍弹性外墙防水腻子批刮（玻璃纤维网格布一层） 3、涂刷渗透型底漆 4、墙面喷真石漆 | m2 | 78.72 | 106.55 | 8387.62 | 6.30
工 程 审 核 简 明 表
工程名称:建筑 | [14 empty] | 第27页 共51页
序号 | 送审 | [6 empty] | 审核 | [6 empty] | 核增 | 核减
| 编号 | 名 称 | 项目特征 | 单位 | 数量 | 单价 | 合价 | 编号 | 名 称 | 项目特征 | 单位 | 数量 | 单价 | 合价
108 | 011407001026 | 墙面喷刷涂料 | 原涂料墙面 1、界面剂一道 2、两遍弹性外墙防水腻子批刮（玻璃纤维网格布一层） 3、涂刷渗透型底漆 4、墙面喷真石漆 | m2 | 125.08 | 106.47 | 13317.27 | 011407001026 | 墙面喷刷涂料 | 原涂料墙面 1、界面剂一道 2、两遍弹性外墙防水腻子批刮（玻璃纤维网格布一层） 3、涂刷渗透型底漆 4、墙面喷真石漆 | m2 | 125.08 | 106.55 | 13327.27 | 10.00
109 | 011605002006 | 立面块料拆除 | 空鼓部分暂按20%考虑，立面块料拆除，拆除垃圾外运，运距由投标单位自行考虑 | m2 | 15.74 | 9.50 | 149.53 | 011605002006 | 立面块料拆除 | 空鼓部分暂按20%考虑，立面块料拆除，拆除垃圾外运，运距由投标单位自行考虑 | m2 | 15.74 | 9.50 | 149.53
110 | 011604002012 | 立面抹灰层拆除 | 空鼓部分暂按20%，拆除垃圾外运，运距由投标单位自行考虑 | m2 | 25.02 | 9.58 | 239.69 | 011604002012 | 立面抹灰层拆除 | 空鼓部分暂按20%，拆除垃圾外运，运距由投标单位自行考虑 | m2 | 25.02 | 9.58 | 239.69
111 | 011201001013 | 墙面一般抹灰 | 空鼓部分采用20厚1：2.5抗渗水泥砂浆填补密实找平（中间挂玻璃纤维网格布一层） | m2 | 40.76 | 44.59 | 1817.49 | 011201001013 | 墙面一般抹灰 | 空鼓部分采用20厚1：2.5抗渗水泥砂浆填补密实找平（中间挂玻璃纤维网格布一层） | m2 | 40.76 | 45.60 | 1858.66 | 41.17
工 程 审 核 简 明 表
工程名称:建筑 | [14 empty] | 第28页 共51页
序号 | 送审 | [6 empty] | 审核 | [6 empty] | 核增 | 核减
| 编号 | 名 称 | 项目特征 | 单位 | 数量 | 单价 | 合价 | 编号 | 名 称 | 项目特征 | 单位 | 数量 | 单价 | 合价
112 | 010901001010 | 瓦屋面 | 瓦屋面破损修复改色 1、瓦屋面基层处理瓦屋面喷色 2、水泥砂浆填补密实找平 3、瓦屋面专用漆喷涂 | m2 | 25.08 | 30.00 | 752.40 | 010901001010 | 瓦屋面 | 瓦屋面破损修复改色 1、瓦屋面基层处理瓦屋面喷色 2、水泥砂浆填补密实找平 3、瓦屋面专用漆喷涂 | m2 | 25.08 | 30.00 | 752.40
113 | H010103003015 | 渣土消纳处置费用 | 渣土消纳处置费用 | m3 | 0.97 | 5.00 | 4.85 | H010103003015 | 渣土消纳处置费用 | 渣土消纳处置费用 | m3 | 0.97 | 5.00 | 4.85
|  | 21#楼 | [6 empty] | 21#楼
114 | 011407001027 | 墙面喷刷涂料 | 原瓷砖墙面墙面 1、界面剂一道 2、两遍弹性外墙防水腻子批刮（玻璃纤维网格布一层） 3、涂刷渗透型底漆 4、墙面喷真石漆 | m2 | 89.97 | 106.47 | 9579.11 | 011407001027 | 墙面喷刷涂料 | 原瓷砖墙面墙面 1、界面剂一道 2、两遍弹性外墙防水腻子批刮（玻璃纤维网格布一层） 3、涂刷渗透型底漆 4、墙面喷真石漆 | m2 | 89.97 | 106.55 | 9586.30 | 7.19
工 程 审 核 简 明 表
工程名称:建筑 | [14 empty] | 第29页 共51页
序号 | 送审 | [6 empty] | 审核 | [6 empty] | 核增 | 核减
| 编号 | 名 称 | 项目特征 | 单位 | 数量 | 单价 | 合价 | 编号 | 名 称 | 项目特征 | 单位 | 数量 | 单价 | 合价
115 | 011407001028 | 墙面喷刷涂料 | 原涂料墙面 1、界面剂一道 2、两遍弹性外墙防水腻子批刮（玻璃纤维网格布一层） 3、涂刷渗透型底漆 4、墙面喷真石漆 | m2 | 134.28 | 106.47 | 14296.79 | 011407001028 | 墙面喷刷涂料 | 原涂料墙面 1、界面剂一道 2、两遍弹性外墙防水腻子批刮（玻璃纤维网格布一层） 3、涂刷渗透型底漆 4、墙面喷真石漆 | m2 | 134.28 | 106.55 | 14307.53 | 10.74
116 | [7 empty] | 011407001055 | 墙面喷刷涂料 | 围墙及辅房立面原涂料墙面 1、界面剂一道 2、两遍弹性外墙防水腻子批刮（玻璃纤维网格布一层） 3、涂刷渗透型底漆 4、外墙弹性涂料 | m2 | 80.00 | 58.67 | 4693.60 | 4693.60
117 | 011605002007 | 立面块料拆除 | 空鼓部分暂按20%考虑，立面块料拆除，拆除垃圾外运，运距由投标单位自行考虑 | m2 | 17.99 | 9.50 | 170.91 | 011605002007 | 立面块料拆除 | 空鼓部分暂按20%考虑，立面块料拆除，拆除垃圾外运，运距由投标单位自行考虑 | m2 | 17.99 | 9.50 | 170.91
118 | 011604002013 | 立面抹灰层拆除 | 空鼓部分暂按20%，拆除垃圾外运，运距由投标单位自行考虑 | m2 | 42.86 | 9.58 | 410.60 | 011604002013 | 立面抹灰层拆除 | 空鼓部分暂按20%，拆除垃圾外运，运距由投标单位自行考虑 | m2 | 42.86 | 9.58 | 410.60
工 程 审 核 简 明 表
工程名称:建筑 | [14 empty] | 第30页 共51页
序号 | 送审 | [6 empty] | 审核 | [6 empty] | 核增 | 核减
| 编号 | 名 称 | 项目特征 | 单位 | 数量 | 单价 | 合价 | 编号 | 名 称 | 项目特征 | 单位 | 数量 | 单价 | 合价
119 | 011201001014 | 墙面一般抹灰 | 空鼓部分采用20厚1：2.5抗渗水泥砂浆填补密实找平（中间挂玻璃纤维网格布一层） | m2 | 60.85 | 44.59 | 2713.30 | 011201001014 | 墙面一般抹灰 | 空鼓部分采用20厚1：2.5抗渗水泥砂浆填补密实找平（中间挂玻璃纤维网格布一层） | m2 | 60.85 | 45.60 | 2774.76 | 61.46
120 | 010901001011 | 瓦屋面 | 瓦屋面破损修复改色1、瓦屋面基层处理瓦屋面喷色 2、水泥砂浆填补密实找平 3、瓦屋面专用漆喷涂 | m2 | 180.00 | 30.00 | 5400.00 | 010901001011 | 瓦屋面 | 瓦屋面破损修复改色1、瓦屋面基层处理瓦屋面喷色 2、水泥砂浆填补密实找平 3、瓦屋面专用漆喷涂 | m2 | 180.00 | 30.00 | 5400.00
121 | 01B020 | 窝棚拆除 | 木结构窝棚拆除建筑垃圾外运 | m2 | 18.00 | 25.00 | 450.00 | 01B020 | 窝棚拆除 | 木结构窝棚拆除建筑垃圾外运 | m2 | 18.00 | 25.00 | 450.00
122 | 01B013 | 空调外罩 | 仿木色铝合金空调外罩 | 个 | 2.00 | 614.40 | 1228.80 | 01B013 | 空调外罩 | 仿木色铝合金空调外罩 | 个 | 2.00 | 614.40 | 1228.80
123 | H010103003016 | 渣土消纳处置费用 | 渣土消纳处置费用 | m3 | 1.40 | 5.00 | 7.00 | H010103003016 | 渣土消纳处置费用 | 渣土消纳处置费用 | m3 | 1.40 | 5.00 | 7.00
|  | 22#楼 | [6 empty] | 22#楼
工 程 审 核 简 明 表
工程名称:建筑 | [14 empty] | 第31页 共51页
序号 | 送审 | [6 empty] | 审核 | [6 empty] | 核增 | 核减
| 编号 | 名 称 | 项目特征 | 单位 | 数量 | 单价 | 合价 | 编号 | 名 称 | 项目特征 | 单位 | 数量 | 单价 | 合价
124 | 011407001029 | 墙面喷刷涂料 | 原瓷砖墙面墙面 1、界面剂一道 2、两遍弹性外墙防水腻子批刮（玻璃纤维网格布一层） 3、涂刷渗透型底漆 4、墙面喷真石漆 | m2 | 137.08 | 106.47 | 14594.91 | 011407001029 | 墙面喷刷涂料 | 原瓷砖墙面墙面 1、界面剂一道 2、两遍弹性外墙防水腻子批刮（玻璃纤维网格布一层） 3、涂刷渗透型底漆 4、墙面喷真石漆 | m2 | 137.08 | 106.55 | 14605.87 | 10.96
125 | 011407001030 | 墙面喷刷涂料 | 原涂料墙面 1、界面剂一道 2、两遍弹性外墙防水腻子批刮（玻璃纤维网格布一层） 3、涂刷渗透型底漆 4、墙面喷真石漆 | m2 | 175.59 | 106.47 | 18695.07 | 011407001030 | 墙面喷刷涂料 | 原涂料墙面 1、界面剂一道 2、两遍弹性外墙防水腻子批刮（玻璃纤维网格布一层） 3、涂刷渗透型底漆 4、墙面喷真石漆 | m2 | 175.59 | 106.55 | 18709.11 | 14.04
126 | 011605002008 | 立面块料拆除 | 空鼓部分暂按20%考虑，立面块料拆除，拆除垃圾外运，运距由投标单位自行考虑 | m2 | 27.42 | 9.50 | 260.49 | 011605002008 | 立面块料拆除 | 空鼓部分暂按20%考虑，立面块料拆除，拆除垃圾外运，运距由投标单位自行考虑 | m2 | 27.42 | 9.50 | 260.49
127 | 011604002014 | 立面抹灰层拆除 | 空鼓部分暂按20%，拆除垃圾外运，运距由投标单位自行考虑 | m2 | 35.12 | 9.58 | 336.45 | 011604002014 | 立面抹灰层拆除 | 空鼓部分暂按20%，拆除垃圾外运，运距由投标单位自行考虑 | m2 | 35.12 | 9.58 | 336.45
工 程 审 核 简 明 表
工程名称:建筑 | [14 empty] | 第32页 共51页
序号 | 送审 | [6 empty] | 审核 | [6 empty] | 核增 | 核减
| 编号 | 名 称 | 项目特征 | 单位 | 数量 | 单价 | 合价 | 编号 | 名 称 | 项目特征 | 单位 | 数量 | 单价 | 合价
128 | 011201001015 | 墙面一般抹灰 | 空鼓部分采用20厚1：2.5抗渗水泥砂浆填补密实找平（中间挂玻璃纤维网格布一层） | m2 | 62.54 | 44.59 | 2788.66 | 011201001015 | 墙面一般抹灰 | 空鼓部分采用20厚1：2.5抗渗水泥砂浆填补密实找平（中间挂玻璃纤维网格布一层） | m2 | 62.54 | 45.60 | 2851.82 | 63.16
129 | 010901001012 | 瓦屋面 | 瓦屋面破损修复改色 1、瓦屋面基层处理瓦屋面喷色 2、水泥砂浆填补密实找平 3、瓦屋面专用漆喷涂 | m2 | 134.63 | 30.00 | 4038.90 | 010901001012 | 瓦屋面 | 瓦屋面破损修复改色 1、瓦屋面基层处理瓦屋面喷色 2、水泥砂浆填补密实找平 3、瓦屋面专用漆喷涂 | m2 | 134.63 | 30.00 | 4038.90
130 | 01B014 | 空调外罩 | 仿木色铝合金空调外罩 | 个 | 1.00 | 614.40 | 614.40 | 01B014 | 空调外罩 | 仿木色铝合金空调外罩 | 个 | 1.00 | 614.40 | 614.40
131 | H010103003017 | 渣土消纳处置费用 | 渣土消纳处置费用 | m3 | 1.53 | 5.00 | 7.65 | H010103003017 | 渣土消纳处置费用 | 渣土消纳处置费用 | m3 | 1.53 | 5.00 | 7.65
|  | 23#楼 | [6 empty] | 23#楼
132 | 011407001031 | 墙面喷刷涂料 | 原瓷砖墙面墙面 1、界面剂一道 2、两遍弹性外墙防水腻子批刮（玻璃纤维网格布一层） 3、涂刷渗透型底漆 4、墙面喷真石漆 | m2 | 71.22 | 106.47 | 7582.79 | 011407001031 | 墙面喷刷涂料 | 原瓷砖墙面墙面 1、界面剂一道 2、两遍弹性外墙防水腻子批刮（玻璃纤维网格布一层） 3、涂刷渗透型底漆 4、墙面喷真石漆 | m2 | 71.22 | 106.55 | 7588.49 | 5.70
工 程 审 核 简 明 表
工程名称:建筑 | [14 empty] | 第33页 共51页
序号 | 送审 | [6 empty] | 审核 | [6 empty] | 核增 | 核减
| 编号 | 名 称 | 项目特征 | 单位 | 数量 | 单价 | 合价 | 编号 | 名 称 | 项目特征 | 单位 | 数量 | 单价 | 合价
133 | 011407001032 | 墙面喷刷涂料 | 原涂料墙面 1、界面剂一道 2、两遍弹性外墙防水腻子批刮（玻璃纤维网格布一层） 3、涂刷渗透型底漆 4、墙面喷真石漆 | m2 | 17.03 | 106.47 | 1813.18 | 011407001032 | 墙面喷刷涂料 | 原涂料墙面 1、界面剂一道 2、两遍弹性外墙防水腻子批刮（玻璃纤维网格布一层） 3、涂刷渗透型底漆 4、墙面喷真石漆 | m2 | 17.03 | 106.55 | 1814.55 | 1.37
134 | 011407001053 | 墙面喷刷涂料 | 围墙及辅房立面原涂料墙面 1、界面剂一道 2、两遍弹性外墙防水腻子批刮（玻璃纤维网格布一层） 3、涂刷渗透型底漆 4、外墙弹性涂料 | m2 | 100.00 | 58.59 | 5859.00 | 011407001053 | 墙面喷刷涂料 | 围墙及辅房立面原涂料墙面 1、界面剂一道 2、两遍弹性外墙防水腻子批刮（玻璃纤维网格布一层） 3、涂刷渗透型底漆 4、外墙弹性涂料 | m2 | 100.00 | 58.67 | 5867.00 | 8.00
135 | 011605002009 | 立面块料拆除 | 空鼓部分暂按20%考虑，立面块料拆除，拆除垃圾外运，运距由投标单位自行考虑 | m2 | 14.24 | 9.50 | 135.28 | 011605002009 | 立面块料拆除 | 空鼓部分暂按20%考虑，立面块料拆除，拆除垃圾外运，运距由投标单位自行考虑 | m2 | 14.24 | 9.50 | 135.28
136 | 011604002015 | 立面抹灰层拆除 | 空鼓部分暂按20%，拆除垃圾外运，运距由投标单位自行考虑 | m2 | 23.41 | 9.58 | 224.27 | 011604002015 | 立面抹灰层拆除 | 空鼓部分暂按20%，拆除垃圾外运，运距由投标单位自行考虑 | m2 | 23.41 | 9.58 | 224.27
工 程 审 核 简 明 表
工程名称:建筑 | [14 empty] | 第34页 共51页
序号 | 送审 | [6 empty] | 审核 | [6 empty] | 核增 | 核减
| 编号 | 名 称 | 项目特征 | 单位 | 数量 | 单价 | 合价 | 编号 | 名 称 | 项目特征 | 单位 | 数量 | 单价 | 合价
137 | 011201001016 | 墙面一般抹灰 | 空鼓部分采用20厚1：2.5抗渗水泥砂浆填补密实找平（中间挂玻璃纤维网格布一层） | m2 | 37.65 | 44.59 | 1678.81 | 011201001016 | 墙面一般抹灰 | 空鼓部分采用20厚1：2.5抗渗水泥砂浆填补密实找平（中间挂玻璃纤维网格布一层） | m2 | 37.65 | 45.60 | 1716.84 | 38.03
138 | 010901001013 | 瓦屋面 | 瓦屋面破损修复改色 1、瓦屋面基层处理瓦屋面喷色 2、水泥砂浆填补密实找平 3、瓦屋面专用漆喷涂 | m2 | 14.70 | 30.00 | 441.00 | 010901001013 | 瓦屋面 | 瓦屋面破损修复改色 1、瓦屋面基层处理瓦屋面喷色 2、水泥砂浆填补密实找平 3、瓦屋面专用漆喷涂 | m2 | 14.70 | 30.00 | 441.00
139 | H010103003018 | 渣土消纳处置费用 | 渣土消纳处置费用 | m3 | 0.90 | 5.00 | 4.50 | H010103003018 | 渣土消纳处置费用 | 渣土消纳处置费用 | m3 | 0.90 | 5.00 | 4.50
|  | 24#楼 | [6 empty] | 24#楼
140 | 011407001033 | 墙面喷刷涂料 | 原涂料墙面 1、界面剂一道 2、两遍弹性外墙防水腻子批刮（玻璃纤维网格布一层） 3、涂刷渗透型底漆 4、墙面喷真石漆 | m2 | 26.52 | 106.47 | 2823.58 | 011407001033 | 墙面喷刷涂料 | 原涂料墙面 1、界面剂一道 2、两遍弹性外墙防水腻子批刮（玻璃纤维网格布一层） 3、涂刷渗透型底漆 4、墙面喷真石漆 | m2 | 26.52 | 106.55 | 2825.71 | 2.13
工 程 审 核 简 明 表
工程名称:建筑 | [14 empty] | 第35页 共51页
序号 | 送审 | [6 empty] | 审核 | [6 empty] | 核增 | 核减
| 编号 | 名 称 | 项目特征 | 单位 | 数量 | 单价 | 合价 | 编号 | 名 称 | 项目特征 | 单位 | 数量 | 单价 | 合价
141 | 011407001034 | 墙面喷刷涂料 | 毛坯墙面 1、采用20厚1：2.5抗渗水泥砂浆填补密实找平（中间挂玻璃纤维网格布一层） 2、界面剂一道 3、两遍弹性外墙防水腻子批刮（玻璃纤维网格布一层） 4、涂刷渗透型底漆 5、墙面喷真石漆 | m2 | 35.70 | 151.06 | 5392.84 | 011407001034 | 墙面喷刷涂料 | 毛坯墙面 1、采用20厚1：2.5抗渗水泥砂浆填补密实找平（中间挂玻璃纤维网格布一层） 2、界面剂一道 3、两遍弹性外墙防水腻子批刮（玻璃纤维网格布一层） 4、涂刷渗透型底漆 5、墙面喷真石漆 | m2 | 35.70 | 152.15 | 5431.76 | 38.92
142 | 011604002016 | 立面抹灰层拆除 | 空鼓部分暂按20%，拆除垃圾外运，运距由投标单位自行考虑 | m2 | 5.30 | 9.58 | 50.77 | 011604002016 | 立面抹灰层拆除 | 空鼓部分暂按20%，拆除垃圾外运，运距由投标单位自行考虑 | m2 | 5.30 | 9.58 | 50.77
143 | 011201001017 | 墙面一般抹灰 | 空鼓部分采用20厚1：2.5抗渗水泥砂浆填补密实找平（中间挂玻璃纤维网格布一层） | m2 | 5.30 | 44.59 | 236.33 | 011201001017 | 墙面一般抹灰 | 空鼓部分采用20厚1：2.5抗渗水泥砂浆填补密实找平（中间挂玻璃纤维网格布一层） | m2 | 5.30 | 45.60 | 241.68 | 5.35
144 | H010103003019 | 渣土消纳处置费用 | 渣土消纳处置费用 | m3 | 0.11 | 5.00 | 0.55 | H010103003019 | 渣土消纳处置费用 | 渣土消纳处置费用 | m3 | 0.11 | 5.00 | 0.55
|  | 25#楼 | [6 empty] | 25#楼
工 程 审 核 简 明 表
工程名称:建筑 | [14 empty] | 第36页 共51页
序号 | 送审 | [6 empty] | 审核 | [6 empty] | 核增 | 核减
| 编号 | 名 称 | 项目特征 | 单位 | 数量 | 单价 | 合价 | 编号 | 名 称 | 项目特征 | 单位 | 数量 | 单价 | 合价
145 | 011407001035 | 墙面喷刷涂料 | 原瓷砖墙面墙面 1、界面剂一道 2、两遍弹性外墙防水腻子批刮（玻璃纤维网格布一层） 3、涂刷渗透型底漆 4、墙面喷真石漆 | m2 | 135.66 | 106.47 | 14443.72 | 011407001035 | 墙面喷刷涂料 | 原瓷砖墙面墙面 1、界面剂一道 2、两遍弹性外墙防水腻子批刮（玻璃纤维网格布一层） 3、涂刷渗透型底漆 4、墙面喷真石漆 | m2 | 135.66 | 106.55 | 14454.57 | 10.85
146 | 011407001036 | 墙面喷刷涂料 | 原涂料墙面 1、界面剂一道 2、两遍弹性外墙防水腻子批刮（玻璃纤维网格布一层） 3、涂刷渗透型底漆 4、墙面喷真石漆 | m2 | 242.47 | 106.47 | 25815.78 | 011407001036 | 墙面喷刷涂料 | 原涂料墙面 1、界面剂一道 2、两遍弹性外墙防水腻子批刮（玻璃纤维网格布一层） 3、涂刷渗透型底漆 4、墙面喷真石漆 | m2 | 242.47 | 106.55 | 25835.18 | 19.40
147 | 011605002010 | 立面块料拆除 | 空鼓部分暂按20%考虑，立面块料拆除，拆除垃圾外运，运距由投标单位自行考虑 | m2 | 27.13 | 9.50 | 257.74 | 011605002010 | 立面块料拆除 | 空鼓部分暂按20%考虑，立面块料拆除，拆除垃圾外运，运距由投标单位自行考虑 | m2 | 27.13 | 9.50 | 257.74
148 | 011604002017 | 立面抹灰层拆除 | 空鼓部分暂按20%，拆除垃圾外运，运距由投标单位自行考虑 | m2 | 48.49 | 9.58 | 464.53 | 011604002017 | 立面抹灰层拆除 | 空鼓部分暂按20%，拆除垃圾外运，运距由投标单位自行考虑 | m2 | 48.49 | 9.58 | 464.53
工 程 审 核 简 明 表
工程名称:建筑 | [14 empty] | 第37页 共51页
序号 | 送审 | [6 empty] | 审核 | [6 empty] | 核增 | 核减
| 编号 | 名 称 | 项目特征 | 单位 | 数量 | 单价 | 合价 | 编号 | 名 称 | 项目特征 | 单位 | 数量 | 单价 | 合价
149 | 011201001018 | 墙面一般抹灰 | 空鼓部分采用20厚1：2.5抗渗水泥砂浆填补密实找平（中间挂玻璃纤维网格布一层） | m2 | 75.62 | 44.59 | 3371.90 | 011201001018 | 墙面一般抹灰 | 空鼓部分采用20厚1：2.5抗渗水泥砂浆填补密实找平（中间挂玻璃纤维网格布一层） | m2 | 75.62 | 45.60 | 3448.27 | 76.37
150 | 010901001014 | 瓦屋面 | 瓦屋面破损修复改色 1、瓦屋面基层处理瓦屋面喷色 2、水泥砂浆填补密实找平 3、瓦屋面专用漆喷涂 | m2 | 52.58 | 30.00 | 1577.40 | 010901001014 | 瓦屋面 | 瓦屋面破损修复改色 1、瓦屋面基层处理瓦屋面喷色 2、水泥砂浆填补密实找平 3、瓦屋面专用漆喷涂 | m2 | 52.58 | 30.00 | 1577.40
151 | 01B015 | 空调外罩 | 仿木色铝合金空调外罩 | 个 | 1.00 | 614.40 | 614.40 | 01B015 | 空调外罩 | 仿木色铝合金空调外罩 | 个 | 1.00 | 614.40 | 614.40
152 | 011401002002 | 金属门油漆 | 大门除锈及新作防锈漆二道 | m2 | 14.00 | 45.95 | 643.30 | 011401002002 | 金属门油漆 | 大门除锈及新作防锈漆二道 | m2 | 14.00 | 45.95 | 643.30
153 | H010103003020 | 渣土消纳处置费用 | 渣土消纳处置费用 | m3 | 1.78 | 5.00 | 8.90 | H010103003020 | 渣土消纳处置费用 | 渣土消纳处置费用 | m3 | 1.78 | 5.00 | 8.90
|  | 26#楼 | [6 empty] | 26#楼
工 程 审 核 简 明 表
工程名称:建筑 | [14 empty] | 第38页 共51页
序号 | 送审 | [6 empty] | 审核 | [6 empty] | 核增 | 核减
| 编号 | 名 称 | 项目特征 | 单位 | 数量 | 单价 | 合价 | 编号 | 名 称 | 项目特征 | 单位 | 数量 | 单价 | 合价
154 | 011407001037 | 墙面喷刷涂料 | 原瓷砖墙面墙面 1、界面剂一道 2、两遍弹性外墙防水腻子批刮（玻璃纤维网格布一层） 3、涂刷渗透型底漆 4、墙面喷真石漆 | m2 | 33.75 | 106.47 | 3593.36 | 011407001037 | 墙面喷刷涂料 | 原瓷砖墙面墙面 1、界面剂一道 2、两遍弹性外墙防水腻子批刮（玻璃纤维网格布一层） 3、涂刷渗透型底漆 4、墙面喷真石漆 | m2 | 33.75 | 106.55 | 3596.06 | 2.70
155 | 011407001038 | 墙面喷刷涂料 | 原涂料墙面 1、界面剂一道 2、两遍弹性外墙防水腻子批刮（玻璃纤维网格布一层） 3、涂刷渗透型底漆 4、墙面喷真石漆 | m2 | 392.87 | 106.47 | 41828.87 | 011407001038 | 墙面喷刷涂料 | 原涂料墙面 1、界面剂一道 2、两遍弹性外墙防水腻子批刮（玻璃纤维网格布一层） 3、涂刷渗透型底漆 4、墙面喷真石漆 | m2 | 301.88 | 106.55 | 32165.31 |  | 9663.56
156 | 011605002011 | 立面块料拆除 | 空鼓部分暂按20%考虑，立面块料拆除，拆除垃圾外运，运距由投标单位自行考虑 | m2 | 6.75 | 9.50 | 64.13 | 011605002011 | 立面块料拆除 | 空鼓部分暂按20%考虑，立面块料拆除，拆除垃圾外运，运距由投标单位自行考虑 | m2 | 6.75 | 9.50 | 64.13
157 | 011604002018 | 立面抹灰层拆除 | 空鼓部分暂按20%，拆除垃圾外运，运距由投标单位自行考虑 | m2 | 60.38 | 9.58 | 578.44 | 011604002018 | 立面抹灰层拆除 | 空鼓部分暂按20%，拆除垃圾外运，运距由投标单位自行考虑 | m2 | 60.38 | 9.58 | 578.44
工 程 审 核 简 明 表
工程名称:建筑 | [14 empty] | 第39页 共51页
序号 | 送审 | [6 empty] | 审核 | [6 empty] | 核增 | 核减
| 编号 | 名 称 | 项目特征 | 单位 | 数量 | 单价 | 合价 | 编号 | 名 称 | 项目特征 | 单位 | 数量 | 单价 | 合价
158 | 011201001019 | 墙面一般抹灰 | 空鼓部分采用20厚1：2.5抗渗水泥砂浆填补密实找平（中间挂玻璃纤维网格布一层） | m2 | 67.13 | 44.59 | 2993.33 | 011201001019 | 墙面一般抹灰 | 空鼓部分采用20厚1：2.5抗渗水泥砂浆填补密实找平（中间挂玻璃纤维网格布一层） | m2 | 67.13 | 45.60 | 3061.13 | 67.80
159 | H010103003021 | 渣土消纳处置费用 | 渣土消纳处置费用 | m3 | 1.41 | 5.00 | 7.05 | H010103003021 | 渣土消纳处置费用 | 渣土消纳处置费用 | m3 | 1.41 | 5.00 | 7.05
|  | 27#楼 | [6 empty] | 27#楼
160 | 011407001039 | 墙面喷刷涂料 | 原瓷砖墙面墙面 1、界面剂一道 2、两遍弹性外墙防水腻子批刮（玻璃纤维网格布一层） 3、涂刷渗透型底漆 4、墙面喷真石漆 | m2 | 124.03 | 106.47 | 13205.47 | 011407001039 | 墙面喷刷涂料 | 原瓷砖墙面墙面 1、界面剂一道 2、两遍弹性外墙防水腻子批刮（玻璃纤维网格布一层） 3、涂刷渗透型底漆 4、墙面喷真石漆 | m2 | 124.03 | 106.55 | 13215.40 | 9.93
161 | 011407001040 | 墙面喷刷涂料 | 原涂料墙面 1、界面剂一道 2、两遍弹性外墙防水腻子批刮（玻璃纤维网格布一层） 3、涂刷渗透型底漆 4、墙面喷真石漆 | m2 | 197.73 | 106.47 | 21052.31 | 011407001040 | 墙面喷刷涂料 | 原涂料墙面 1、界面剂一道 2、两遍弹性外墙防水腻子批刮（玻璃纤维网格布一层） 3、涂刷渗透型底漆 4、墙面喷真石漆 | m2 | 197.73 | 106.55 | 21068.13 | 15.82
工 程 审 核 简 明 表
工程名称:建筑 | [14 empty] | 第40页 共51页
序号 | 送审 | [6 empty] | 审核 | [6 empty] | 核增 | 核减
| 编号 | 名 称 | 项目特征 | 单位 | 数量 | 单价 | 合价 | 编号 | 名 称 | 项目特征 | 单位 | 数量 | 单价 | 合价
162 | 011605002012 | 立面块料拆除 | 空鼓部分暂按20%考虑，立面块料拆除，拆除垃圾外运，运距及倒渣费由投标单位自行考虑 | m2 | 24.81 | 9.65 | 239.42 | 011605002012 | 立面块料拆除 | 空鼓部分暂按20%考虑，立面块料拆除，拆除垃圾外运，运距及倒渣费由投标单位自行考虑 | m2 | 24.81 | 9.65 | 239.42
163 | 011604002019 | 立面抹灰层拆除 | 空鼓部分暂按20%，拆除垃圾外运，运距及倒渣费由投标单位自行考虑 | m2 | 39.55 | 9.68 | 382.84 | 011604002019 | 立面抹灰层拆除 | 空鼓部分暂按20%，拆除垃圾外运，运距及倒渣费由投标单位自行考虑 | m2 | 39.55 | 9.68 | 382.84
164 | 011201001020 | 墙面一般抹灰 | 空鼓部分采用20厚1：2.5抗渗水泥砂浆填补密实找平（中间挂玻璃纤维网格布一层） | m2 | 64.36 | 44.59 | 2869.81 | 011201001020 | 墙面一般抹灰 | 空鼓部分采用20厚1：2.5抗渗水泥砂浆填补密实找平（中间挂玻璃纤维网格布一层） | m2 | 64.36 | 45.60 | 2934.82 | 65.01
165 | 010901001016 | 瓦屋面 | 瓦屋面破损修复改色 1、瓦屋面基层处理瓦屋面喷色 2、水泥砂浆填补密实找平 3、瓦屋面专用漆喷涂 | m2 | 31.31 | 30.00 | 939.30 | 010901001016 | 瓦屋面 | 瓦屋面破损修复改色 1、瓦屋面基层处理瓦屋面喷色 2、水泥砂浆填补密实找平 3、瓦屋面专用漆喷涂 | m2 | 31.31 | 30.00 | 939.30
166 | H010103003022 | 渣土消纳处置费用 | 渣土消纳处置费用 | m3 | 1.54 | 5.00 | 7.70 | H010103003022 | 渣土消纳处置费用 | 渣土消纳处置费用 | m3 | 1.54 | 5.00 | 7.70
|  | 30#楼 | [6 empty] | 30#楼
工 程 审 核 简 明 表
工程名称:建筑 | [14 empty] | 第41页 共51页
序号 | 送审 | [6 empty] | 审核 | [6 empty] | 核增 | 核减
| 编号 | 名 称 | 项目特征 | 单位 | 数量 | 单价 | 合价 | 编号 | 名 称 | 项目特征 | 单位 | 数量 | 单价 | 合价
167 | 011407001041 | 墙面喷刷涂料 | 原瓷砖墙面墙面 1、界面剂一道 2、两遍弹性外墙防水腻子批刮（玻璃纤维网格布一层） 3、涂刷渗透型底漆 4、墙面喷真石漆 | m2 | 43.61 | 106.47 | 4643.16 | 011407001041 | 墙面喷刷涂料 | 原瓷砖墙面墙面 1、界面剂一道 2、两遍弹性外墙防水腻子批刮（玻璃纤维网格布一层） 3、涂刷渗透型底漆 4、墙面喷真石漆 | m2 | 43.61 | 106.55 | 4646.65 | 3.49
168 | 011605002013 | 立面块料拆除 | 空鼓部分暂按20%考虑，立面块料拆除，拆除垃圾外运，运距由投标单位自行考虑 | m2 | 8.72 | 9.50 | 82.84 | 011605002013 | 立面块料拆除 | 空鼓部分暂按20%考虑，立面块料拆除，拆除垃圾外运，运距由投标单位自行考虑 | m2 | 8.72 | 9.50 | 82.84
169 | 011201001021 | 墙面一般抹灰 | 空鼓部分采用20厚1：2.5抗渗水泥砂浆填补密实找平（中间挂玻璃纤维网格布一层） | m2 | 8.72 | 44.59 | 388.82 | 011201001021 | 墙面一般抹灰 | 空鼓部分采用20厚1：2.5抗渗水泥砂浆填补密实找平（中间挂玻璃纤维网格布一层） | m2 | 8.72 | 45.60 | 397.63 | 8.81
170 | 010901001017 | 瓦屋面 | 瓦屋面破损修复改色 1、瓦屋面基层处理瓦屋面喷色 2、水泥砂浆填补密实找平 3、瓦屋面专用漆喷涂 | m2 | 200.00 | 30.00 | 6000.00 | 010901001017 | 瓦屋面 | 瓦屋面破损修复改色 1、瓦屋面基层处理瓦屋面喷色 2、水泥砂浆填补密实找平 3、瓦屋面专用漆喷涂 | m2 | 200.00 | 30.00 | 6000.00
工 程 审 核 简 明 表
工程名称:建筑 | [14 empty] | 第42页 共51页
序号 | 送审 | [6 empty] | 审核 | [6 empty] | 核增 | 核减
| 编号 | 名 称 | 项目特征 | 单位 | 数量 | 单价 | 合价 | 编号 | 名 称 | 项目特征 | 单位 | 数量 | 单价 | 合价
171 | 01B016 | 空调外罩 | 仿木色铝合金空调外罩 | 个 | 4.00 | 614.40 | 2457.60 | 01B016 | 空调外罩 | 仿木色铝合金空调外罩 | 个 | 4.00 | 614.40 | 2457.60
172 | H010103003023 | 渣土消纳处置费用 | 渣土消纳处置费用 | m3 | 0.26 | 5.00 | 1.30 | H010103003023 | 渣土消纳处置费用 | 渣土消纳处置费用 | m3 | 0.26 | 5.00 | 1.30
|  | 31#楼 | [6 empty] | 31#楼
173 | 011407001043 | 墙面喷刷涂料 | 原瓷砖墙面墙面 1、界面剂一道 2、两遍弹性外墙防水腻子批刮（玻璃纤维网格布一层） 3、涂刷渗透型底漆 4、墙面喷真石漆 | m2 | 35.66 | 106.47 | 3796.72 | 011407001043 | 墙面喷刷涂料 | 原瓷砖墙面墙面 1、界面剂一道 2、两遍弹性外墙防水腻子批刮（玻璃纤维网格布一层） 3、涂刷渗透型底漆 4、墙面喷真石漆 | m2 | 35.66 | 106.55 | 3799.57 | 2.85
174 | 011407001044 | 墙面喷刷涂料 | 原涂料墙面 1、界面剂一道 2、两遍弹性外墙防水腻子批刮（玻璃纤维网格布一层） 3、涂刷渗透型底漆 4、墙面喷真石漆 | m2 | 226.92 | 106.47 | 24160.17 | 011407001044 | 墙面喷刷涂料 | 原涂料墙面 1、界面剂一道 2、两遍弹性外墙防水腻子批刮（玻璃纤维网格布一层） 3、涂刷渗透型底漆 4、墙面喷真石漆 | m2 | 226.92 | 106.55 | 24178.33 | 18.16
工 程 审 核 简 明 表
工程名称:建筑 | [14 empty] | 第43页 共51页
序号 | 送审 | [6 empty] | 审核 | [6 empty] | 核增 | 核减
| 编号 | 名 称 | 项目特征 | 单位 | 数量 | 单价 | 合价 | 编号 | 名 称 | 项目特征 | 单位 | 数量 | 单价 | 合价
175 | 011605002014 | 立面块料拆除 | 空鼓部分暂按20%考虑，立面块料拆除，拆除垃圾外运，运距由投标单位自行考虑 | m2 | 7.13 | 9.50 | 67.74 | 011605002014 | 立面块料拆除 | 空鼓部分暂按20%考虑，立面块料拆除，拆除垃圾外运，运距由投标单位自行考虑 | m2 | 7.13 | 9.50 | 67.74
176 | 011604002021 | 立面抹灰层拆除 | 空鼓部分暂按20%，拆除垃圾外运，运距由投标单位自行考虑 | m2 | 45.38 | 9.58 | 434.74 | 011604002021 | 立面抹灰层拆除 | 空鼓部分暂按20%，拆除垃圾外运，运距由投标单位自行考虑 | m2 | 45.38 | 9.58 | 434.74
177 | 011201001022 | 墙面一般抹灰 | 空鼓部分采用20厚1：2.5抗渗水泥砂浆填补密实找平（中间挂玻璃纤维网格布一层） | m2 | 52.51 | 44.59 | 2341.42 | 011201001022 | 墙面一般抹灰 | 空鼓部分采用20厚1：2.5抗渗水泥砂浆填补密实找平（中间挂玻璃纤维网格布一层） | m2 | 52.51 | 45.60 | 2394.46 | 53.04
178 | 010901001018 | 瓦屋面 | 瓦屋面破损修复改色 1、瓦屋面基层处理瓦屋面喷色 2、水泥砂浆填补密实找平 3、瓦屋面专用漆喷涂 | m2 | 3.56 | 30.00 | 106.80 | 010901001018 | 瓦屋面 | 瓦屋面破损修复改色 1、瓦屋面基层处理瓦屋面喷色 2、水泥砂浆填补密实找平 3、瓦屋面专用漆喷涂 | m2 | 3.56 | 30.00 | 106.80
179 | 011601001002 | 砖砌体拆除 | 围墙拆除建筑垃圾外运 | m3 | 56.00 | 167.25 | 9366.00 | 011601001002 | 砖砌体拆除 | 围墙拆除建筑垃圾外运 | m3 | 56.00 | 167.25 | 9366.00
180 | 01B029 | 窝棚拆除 | 砖混结构窝棚拆除建筑垃圾外运 | m2 | 48.00 | 45.00 | 2160.00 | 01B029 | 窝棚拆除 | 砖混结构窝棚拆除建筑垃圾外运 | m2 | 48.00 | 45.00 | 2160.00
工 程 审 核 简 明 表
工程名称:建筑 | [14 empty] | 第44页 共51页
序号 | 送审 | [6 empty] | 审核 | [6 empty] | 核增 | 核减
| 编号 | 名 称 | 项目特征 | 单位 | 数量 | 单价 | 合价 | 编号 | 名 称 | 项目特征 | 单位 | 数量 | 单价 | 合价
181 | H010103003024 | 渣土消纳处置费用 | 渣土消纳处置费用 | m3 | 57.12 | 5.00 | 285.60 | H010103003024 | 渣土消纳处置费用 | 渣土消纳处置费用 | m3 | 57.12 | 5.00 | 285.60
|  | 33#楼 | [6 empty] | 33#楼
182 | 011407001047 | 墙面喷刷涂料 | 原瓷砖墙面墙面 1、界面剂一道 2、两遍弹性外墙防水腻子批刮（玻璃纤维网格布一层） 3、涂刷渗透型底漆 4、墙面喷真石漆 | m2 | 14.73 | 106.47 | 1568.30 | 011407001047 | 墙面喷刷涂料 | 原瓷砖墙面墙面 1、界面剂一道 2、两遍弹性外墙防水腻子批刮（玻璃纤维网格布一层） 3、涂刷渗透型底漆 4、墙面喷真石漆 | m2 | 14.73 | 106.55 | 1569.48 | 1.18
183 | 011407001048 | 墙面喷刷涂料 | 原涂料墙面 1、界面剂一道 2、两遍弹性外墙防水腻子批刮（玻璃纤维网格布一层） 3、涂刷渗透型底漆 4、墙面喷真石漆 | m2 | 208.82 | 106.47 | 22233.07 | 011407001048 | 墙面喷刷涂料 | 原涂料墙面 1、界面剂一道 2、两遍弹性外墙防水腻子批刮（玻璃纤维网格布一层） 3、涂刷渗透型底漆 4、墙面喷真石漆 | m2 | 208.82 | 106.55 | 22249.77 | 16.70
工 程 审 核 简 明 表
工程名称:建筑 | [14 empty] | 第45页 共51页
序号 | 送审 | [6 empty] | 审核 | [6 empty] | 核增 | 核减
| 编号 | 名 称 | 项目特征 | 单位 | 数量 | 单价 | 合价 | 编号 | 名 称 | 项目特征 | 单位 | 数量 | 单价 | 合价
184 | 011407001054 | 墙面喷刷涂料 | 围墙及辅房立面原涂料墙面 1、界面剂一道 2、两遍弹性外墙防水腻子批刮（玻璃纤维网格布一层） 3、涂刷渗透型底漆 4、外墙弹性涂料 | m2 | 70.00 | 58.59 | 4101.30 | 011407001054 | 墙面喷刷涂料 | 围墙及辅房立面原涂料墙面 1、界面剂一道 2、两遍弹性外墙防水腻子批刮（玻璃纤维网格布一层） 3、涂刷渗透型底漆 4、外墙弹性涂料 | m2 | 70.00 | 58.67 | 4106.90 | 5.60
185 | 011605002016 | 立面块料拆除 | 空鼓部分暂按20%考虑，立面块料拆除，拆除垃圾外运，运距由投标单位自行考虑 | m2 | 2.95 | 9.50 | 28.03 | 011605002016 | 立面块料拆除 | 空鼓部分暂按20%考虑，立面块料拆除，拆除垃圾外运，运距由投标单位自行考虑 | m2 | 2.95 | 9.50 | 28.03
186 | 011604002023 | 立面抹灰层拆除 | 空鼓部分暂按20%，拆除垃圾外运，运距由投标单位自行考虑 | m2 | 55.76 | 9.58 | 534.18 | 011604002023 | 立面抹灰层拆除 | 空鼓部分暂按20%，拆除垃圾外运，运距由投标单位自行考虑 | m2 | 55.76 | 9.58 | 534.18
187 | 011201001024 | 墙面一般抹灰 | 空鼓部分采用20厚1：2.5抗渗水泥砂浆填补密实找平（中间挂玻璃纤维网格布一层） | m2 | 58.71 | 44.59 | 2617.88 | 011201001024 | 墙面一般抹灰 | 空鼓部分采用20厚1：2.5抗渗水泥砂浆填补密实找平（中间挂玻璃纤维网格布一层） | m2 | 58.71 | 45.60 | 2677.18 | 59.30
工 程 审 核 简 明 表
工程名称:建筑 | [14 empty] | 第46页 共51页
序号 | 送审 | [6 empty] | 审核 | [6 empty] | 核增 | 核减
| 编号 | 名 称 | 项目特征 | 单位 | 数量 | 单价 | 合价 | 编号 | 名 称 | 项目特征 | 单位 | 数量 | 单价 | 合价
188 | 010901001020 | 瓦屋面 | 瓦屋面破损修复改色 1、瓦屋面基层处理瓦屋面喷色 2、水泥砂浆填补密实找平 3、瓦屋面专用漆喷涂 | m2 | 125.00 | 30.00 | 3750.00 | 010901001020 | 瓦屋面 | 瓦屋面破损修复改色 1、瓦屋面基层处理瓦屋面喷色 2、水泥砂浆填补密实找平 3、瓦屋面专用漆喷涂 | m2 | 125.00 | 30.00 | 3750.00
189 | H010103003025 | 渣土消纳处置费用 | 渣土消纳处置费用 | m3 | 1.20 | 5.00 | 6.00 | H010103003025 | 渣土消纳处置费用 | 渣土消纳处置费用 | m3 | 1.20 | 5.00 | 6.00
|  | 34#楼 | [6 empty] | 34#楼
190 | 011407001045 | 墙面喷刷涂料 | 原瓷砖墙面墙面 1、界面剂一道 2、两遍弹性外墙防水腻子批刮（玻璃纤维网格布一层） 3、涂刷渗透型底漆 4、墙面喷真石漆 | m2 | 64.93 | 106.47 | 6913.10 | 011407001045 | 墙面喷刷涂料 | 原瓷砖墙面墙面 1、界面剂一道 2、两遍弹性外墙防水腻子批刮（玻璃纤维网格布一层） 3、涂刷渗透型底漆 4、墙面喷真石漆 | m2 | 64.93 | 106.55 | 6918.29 | 5.19
工 程 审 核 简 明 表
工程名称:建筑 | [14 empty] | 第47页 共51页
序号 | 送审 | [6 empty] | 审核 | [6 empty] | 核增 | 核减
| 编号 | 名 称 | 项目特征 | 单位 | 数量 | 单价 | 合价 | 编号 | 名 称 | 项目特征 | 单位 | 数量 | 单价 | 合价
191 | 011407001046 | 墙面喷刷涂料 | 原涂料墙面 1、界面剂一道 2、两遍弹性外墙防水腻子批刮（玻璃纤维网格布一层） 3、涂刷渗透型底漆 4、墙面喷真石漆 | m2 | 153.27 | 106.47 | 16318.66 | 011407001046 | 墙面喷刷涂料 | 原涂料墙面 1、界面剂一道 2、两遍弹性外墙防水腻子批刮（玻璃纤维网格布一层） 3、涂刷渗透型底漆 4、墙面喷真石漆 | m2 | 153.27 | 106.55 | 16330.92 | 12.26
192 | 011605002015 | 立面块料拆除 | 空鼓部分暂按20%考虑，立面块料拆除，拆除垃圾外运，运距由投标单位自行考虑 | m2 | 12.99 | 9.50 | 123.41 | 011605002015 | 立面块料拆除 | 空鼓部分暂按20%考虑，立面块料拆除，拆除垃圾外运，运距由投标单位自行考虑 | m2 | 12.99 | 9.50 | 123.41
193 | 011604002022 | 立面抹灰层拆除 | 空鼓部分暂按20%，拆除垃圾外运，运距由投标单位自行考虑 | m2 | 30.65 | 9.58 | 293.63 | 011604002022 | 立面抹灰层拆除 | 空鼓部分暂按20%，拆除垃圾外运，运距由投标单位自行考虑 | m2 | 30.65 | 9.58 | 293.63
194 | 011201001023 | 墙面一般抹灰 | 空鼓部分采用20厚1：2.5抗渗水泥砂浆填补密实找平（中间挂玻璃纤维网格布一层） | m2 | 43.64 | 44.59 | 1945.91 | 011201001023 | 墙面一般抹灰 | 空鼓部分采用20厚1：2.5抗渗水泥砂浆填补密实找平（中间挂玻璃纤维网格布一层） | m2 | 43.64 | 45.60 | 1989.98 | 44.07
工 程 审 核 简 明 表
工程名称:建筑 | [14 empty] | 第48页 共51页
序号 | 送审 | [6 empty] | 审核 | [6 empty] | 核增 | 核减
| 编号 | 名 称 | 项目特征 | 单位 | 数量 | 单价 | 合价 | 编号 | 名 称 | 项目特征 | 单位 | 数量 | 单价 | 合价
195 | 010901001019 | 瓦屋面 | 瓦屋面破损修复改色 1、瓦屋面基层处理瓦屋面喷色 2、水泥砂浆填补密实找平 3、瓦屋面专用漆喷涂 | m2 | 85.80 | 30.00 | 2574.00 | 010901001019 | 瓦屋面 | 瓦屋面破损修复改色 1、瓦屋面基层处理瓦屋面喷色 2、水泥砂浆填补密实找平 3、瓦屋面专用漆喷涂 | m2 | 85.80 | 30.00 | 2574.00
196 | H010103003026 | 渣土消纳处置费用 | 渣土消纳处置费用 | m3 | 1.00 | 5.00 | 5.00 | H010103003026 | 渣土消纳处置费用 | 渣土消纳处置费用 | m3 | 1.00 | 5.00 | 5.00
|  | 35#楼 | [6 empty] | 35#楼
197 | 011407001049 | 墙面喷刷涂料 | 毛坯墙面 1、采用20厚1：2.5抗渗水泥砂浆填补密实找平（中间挂玻璃纤维网格布一层） 2、界面剂一道 3、两遍弹性外墙防水腻子批刮（玻璃纤维网格布一层） 4、涂刷渗透型底漆 5、墙面喷真石漆 | m2 | 39.04 | 151.06 | 5897.38 | 011407001049 | 墙面喷刷涂料 | 毛坯墙面 1、采用20厚1：2.5抗渗水泥砂浆填补密实找平（中间挂玻璃纤维网格布一层） 2、界面剂一道 3、两遍弹性外墙防水腻子批刮（玻璃纤维网格布一层） 4、涂刷渗透型底漆 5、墙面喷真石漆 | m2 | 39.04 | 152.15 | 5939.94 | 42.56
工 程 审 核 简 明 表
工程名称:建筑 | [14 empty] | 第49页 共51页
序号 | 送审 | [6 empty] | 审核 | [6 empty] | 核增 | 核减
| 编号 | 名 称 | 项目特征 | 单位 | 数量 | 单价 | 合价 | 编号 | 名 称 | 项目特征 | 单位 | 数量 | 单价 | 合价
198 | 010901001021 | 瓦屋面 | 瓦屋面破损修复改色 1、瓦屋面基层处理瓦屋面喷色 2、水泥砂浆填补密实找平 3、瓦屋面专用漆喷涂 | m2 | 45.73 | 30.00 | 1371.90 | 010901001021 | 瓦屋面 | 瓦屋面破损修复改色 1、瓦屋面基层处理瓦屋面喷色 2、水泥砂浆填补密实找平 3、瓦屋面专用漆喷涂 | m2 | 45.73 | 30.00 | 1371.90
|  | 零星工程 | [6 empty] | 零星工程
199 | 010901001022 | 瓦屋面 | 28#楼 瓦屋面破损修复改色 1、瓦屋面基层处理瓦屋面喷色 2、水泥砂浆填补密实找平 3、瓦屋面专用漆喷涂 | m2 | 66.00 | 30.00 | 1980.00 | 010901001022 | 瓦屋面 | 28#楼 瓦屋面破损修复改色 1、瓦屋面基层处理瓦屋面喷色 2、水泥砂浆填补密实找平 3、瓦屋面专用漆喷涂 | m2 | 66.00 | 30.00 | 1980.00
200 | 011407001050 | 墙面喷刷涂料 | 28#楼 门厅檐口深灰色真石漆 1、界面剂一道 2、两遍弹性外墙防水腻子批刮（玻璃纤维网格布一层） 3、涂刷渗透型底漆 4、墙面喷真石漆 | m2 | 30.00 | 106.47 | 3194.10 | 011407001050 | 墙面喷刷涂料 | 28#楼 门厅檐口深灰色真石漆 1、界面剂一道 2、两遍弹性外墙防水腻子批刮（玻璃纤维网格布一层） 3、涂刷渗透型底漆 4、墙面喷真石漆 | m2 | 30.00 | 106.55 | 3196.50 | 2.40
工 程 审 核 简 明 表
工程名称:建筑 | [14 empty] | 第50页 共51页
序号 | 送审 | [6 empty] | 审核 | [6 empty] | 核增 | 核减
| 编号 | 名 称 | 项目特征 | 单位 | 数量 | 单价 | 合价 | 编号 | 名 称 | 项目特征 | 单位 | 数量 | 单价 | 合价
201 | 011609001001 | 栏杆、栏板拆除 | 28#楼原有栏杆拆除，拆除垃圾外运，运距由投标单位自行考虑 | m | 16.00 | 33.76 | 540.16 | 011609001001 | 栏杆、栏板拆除 | 28#楼原有栏杆拆除，拆除垃圾外运，运距由投标单位自行考虑 | m | 16.00 | 33.76 | 540.16
202 | 010403006001 | 石栏杆 | 水泥仿石罗马柱栏杆 | m | 16.00 | 180.00 | 2880.00 | 010403006001 | 石栏杆 | 水泥仿石罗马柱栏杆 | m | 16.00 | 180.00 | 2880.00
203 | 010901001023 | 瓦屋面 | 29#楼 瓦屋面破损修复改色 1、瓦屋面基层处理瓦屋面喷色 2、水泥砂浆填补密实找平 3、瓦屋面专用漆喷涂 | m2 | 110.00 | 30.00 | 3300.00 | 010901001023 | 瓦屋面 | 29#楼 瓦屋面破损修复改色 1、瓦屋面基层处理瓦屋面喷色 2、水泥砂浆填补密实找平 3、瓦屋面专用漆喷涂 | m2 | 110.00 | 30.00 | 3300.00
204 | 01B018 | 清洗 | 29#楼雨蓬清漆 暂按20m2计入 | m2 | 20.00 | 3.00 | 60.00 | 01B018 | 清洗 | 29#楼雨蓬清漆 暂按20m2计入 | m2 | 20.00 | 3.00 | 60.00
205 | 011407001051 | 墙面喷刷涂料 | 32#楼 檐口及层间红色线条改深灰色真石漆 1、界面剂一道 2、两遍弹性外墙防水腻子批刮（玻璃纤维网格布一层） 3、涂刷渗透型底漆 4、墙面喷真石漆 | m2 | 10.00 | 106.47 | 1064.70 | 011407001051 | 墙面喷刷涂料 | 32#楼 檐口及层间红色线条改深灰色真石漆 1、界面剂一道 2、两遍弹性外墙防水腻子批刮（玻璃纤维网格布一层） 3、涂刷渗透型底漆 4、墙面喷真石漆 | m2 | 10.00 | 106.55 | 1065.50 | 0.80
工 程 审 核 简 明 表
工程名称:建筑 | [14 empty] | 第51页 共51页
序号 | 送审 | [6 empty] | 审核 | [6 empty] | 核增 | 核减
| 编号 | 名 称 | 项目特征 | 单位 | 数量 | 单价 | 合价 | 编号 | 名 称 | 项目特征 | 单位 | 数量 | 单价 | 合价
206 | 01B019 | 空调外罩 | 32#楼 仿木色铝合金空调外罩 | 个 | 3.00 | 614.40 | 1843.20 | 01B019 | 空调外罩 | 32#楼 仿木色铝合金空调外罩 | 个 | 3.00 | 614.40 | 1843.20
207 | 010901001024 | 瓦屋面 | 36#楼 瓦屋面破损修复改色 1、瓦屋面基层处理瓦屋面喷色 2、水泥砂浆填补密实找平 3、瓦屋面专用漆喷涂 | m2 | 130.00 | 30.00 | 3900.00 | 010901001024 | 瓦屋面 | 36#楼 瓦屋面破损修复改色 1、瓦屋面基层处理瓦屋面喷色 2、水泥砂浆填补密实找平 3、瓦屋面专用漆喷涂 | m2 | 130.00 | 30.00 | 3900.00
208 | H010103003027 | 渣土消纳处置费用 | 渣土消纳处置费用 | m3 | 3.84 | 5.00 | 19.20 | H010103003027 | 渣土消纳处置费用 | 渣土消纳处置费用 | m3 | 3.84 | 5.00 | 19.20
|  | 合计 |  |  |  |  | 989977.28 |  | 合计 |  |  |  |  | 984121.27 | 11913.41 | 17769.42

## 0_1_审计审核工程简明表(技术措施)
工 程 审 核 简 明 表
工程名称:建筑 | [14 empty] | 第1页 共1页
序号 | 送审 | [6 empty] | 审核 | [6 empty] | 核增 | 核减
| 编号 | 名 称 | 项目特征 | 单位 | 数量 | 单价 | 合价 | 编号 | 名 称 | 项目特征 | 单位 | 数量 | 单价 | 合价
|  | [请输入分部名称] | [6 empty] | [请输入分部名称]
1 | 011701002004 | 外脚手架 | 斜道 高度7m以内 | 座 | 2.00 | 1403.50 | 2807.00 | 011701002004 | 外脚手架 | 斜道 高度7m以内 | 座 | 2.00 | 1403.50 | 2807.00
2 | 011701002002 | 外脚手架 | 外墙脚手架 高度7m以内 | m2 | 711.82 | 6.93 | 4932.91 | 011701002002 | 外脚手架 | 外墙脚手架 高度7m以内 | m2 | 711.82 | 6.93 | 4932.91
3 | 011701002001 | 外脚手架 | 外墙脚手架 高度13m以内 | m2 | 4733.13 | 7.73 | 36587.09 | 011701002001 | 外脚手架 | 外墙脚手架 高度13m以内 | m2 | 4733.13 | 7.73 | 36587.09
|  | 合计 |  |  |  |  | 44327.00 |  | 合计 |  |  |  |  | 44327.00

## 0_1_组织措施项目审计表
施工组织措施项目清单与计价表
工程名称:建筑 |  |  |  | 第1页 共1页
序号 | 项目名称 | 计算基数 | 费率 (%) | 送审 | 审核 | 核增 | 核减
1 | 安全文明施工费 |  |  | 31398.6 | 31081.50 |  | 317.1
1.1 | 安全文明施工基本费 | 定额人工费+定额机械费 | 9.91 | 31398.6 | 31081.50 |  | 317.1
2 | 提前竣工增加费 | 定额人工费+定额机械费
3 | 二次搬运费 | 定额人工费+定额机械费
4 | 冬雨季施工增加费 | 定额人工费+定额机械费
5 | 其他施工组织措施费 | 按相关规定计算
合 计 |  |  |  | 31398.60 | 31081.50 |  | 317.10

## 0_2_专业工程结算审核计算表
专业工程结算审核计算表
工程名称:安装 |  |  |  |  | 第1页 共2页
序号 | 汇总内容 | 计算公式 | 送审 | 审核 | 核增 | 核减
一 | 分部分项工程费 | ∑（分部分项工程数量 × 综合单价） | 19667.67 | 19668.72 | 1.05
1 | 1.人工费 + 机械费 | ∑分部分项（定额人工费 + 定额机械费） | 3454.71 | 3454.71
二 | 措施项目费 | (一) + (二) | 225.59 | 225.59
(一) | (一)施工技术措施项目费 | ∑（技术措施项目工程数量 × 综合单价）
2 | 2.人工费 + 机械费 | ∑技术措施项目（定额人工费 + 定额机械费）
(二) | (二)施工组织措施项目费 | 按实际发生项之和计算 | 225.59 | 225.59
3 | 3.安全文明施工基本费 | (1 + 2) ×6.53% | 225.59 | 225.59
4 | 4.提前竣工增加费 | (1 + 2) ×0%
5 | 5.二次搬运费 | (1 + 2) ×0%
6 | 6.冬雨季施工增加费 | (1 + 2) ×0%
7 | 7.行人、行车干扰增加费 | (1 + 2) ×0%
8 | 8.其他施工组织措施费 | 按相关规定进行计算
三 | 其他项目费 | (三) + (四) + (五) + (六)
(三) | (三)暂列金额 | 9+10+11
9 | 9.标化工地暂列金额 | (1 + 2) ×0%
10 | 10.优质工程暂列金额 | 除暂列金额外税前工程造价×费率
11 | 11.其他暂列金额 | 除暂列金额外税前工程造价×估算比例
(四) | (四)暂估价 | 12+13
12 | 12.专业工程暂估价 | 按各专业工程的除税金外全费用暂估金额之和进行计算
13 | 13.专项措施暂估价 | 按各专项措施的除税金外全费用暂估金额之和进行计算
(五) | (五)计日工 | ∑计日工（暂估数量×综合单价）
(六) | (六)施工总承包服务费 | 14+15
14 | 14.专业发包工程管理费 | ∑专业发包工程（暂估金额×费率）
15 | 15.甲供材料设备保管费 | 甲供材料暂估金额×费率+甲供设备暂估金额×费率
专业工程结算审核计算表
工程名称:安装 |  |  |  |  | 第2页 共2页
序号 | 汇总内容 | 计算公式 | 送审 | 审核 | 核增 | 核减
四 | 规费 | (1 + 2) ×27.8% | 960.41 | 960.41
五 | 税前工程造价 | 一+二+三+四 | 20853.67 | 20854.72 | 1.05
六 | 单列费用 | 单列费用
七 | 税金 | ( 五 + 计税不计费 + 计税不计费不下浮)×9% | 1876.83 | 1876.92 | 0.09
八 | 下浮 | ( 五 + 六 + 七 - 不计税不计费不下浮 - 计税不计费不下浮 - 暂估材料)×0%
九 | 甲供费（不计入造价） | 甲供材料费+甲供主材费+甲供设备费
十 | 建设工程造价 | (五 + 六 + 七 ) - 八 | 22730.50 | 22731.64 | 1.14

## 0_2_审计审核工程简明表(分部分项)
工 程 审 核 简 明 表
工程名称:安装 | [14 empty] | 第1页 共2页
序号 | 送审 | [6 empty] | 审核 | [6 empty] | 核增 | 核减
| 编号 | 名 称 | 项目特征 | 单位 | 数量 | 单价 | 合价 | 编号 | 名 称 | 项目特征 | 单位 | 数量 | 单价 | 合价
|  | 路灯 | [6 empty] | 路灯
1 | 030404017001 | 配电箱 | 路灯配电箱，包含所有电气元器件，详施工图。 | 台 | 1.00 | 4627.95 | 4627.95 | 030404017001 | 配电箱 | 路灯配电箱，包含所有电气元器件，详施工图。 | 台 | 1.00 | 4627.95 | 4627.95
2 | 030411004001 | 配管 | 砖、混凝土结构暗配镀锌钢管 G50 | m | 15.00 | 42.75 | 641.25 | 030411004001 | 配管 | 砖、混凝土结构暗配镀锌钢管 G50 | m | 15.00 | 42.82 | 642.30 | 1.05
3 | 040804001001 | 配管 | 塑料管地埋敷设 PE50 | m | 69.00 | 11.66 | 804.54 | 040804001001 | 配管 | 塑料管地埋敷设 PE50 | m | 69.00 | 11.66 | 804.54
4 | 030408001001 | 电力电缆 | 铜芯电缆敷设 YJV-4*10 | m | 15.00 | 44.15 | 662.25 | 030408001001 | 电力电缆 | 铜芯电缆敷设 YJV-4*10 | m | 15.00 | 44.15 | 662.25
5 | 030408001002 | 电力电缆 | 铜芯电缆敷设 YJV-4*6 | m | 69.00 | 28.63 | 1975.47 | 030408001002 | 电力电缆 | 铜芯电缆敷设 YJV-4*6 | m | 69.00 | 28.63 | 1975.47
6 | 030408006001 | 电力电缆头 | 铜芯10mm2及以下三芯及以上电缆头制安 | 个 | 2.00 | 27.60 | 55.20 | 030408006001 | 电力电缆头 | 铜芯10mm2及以下三芯及以上电缆头制安 | 个 | 2.00 | 27.60 | 55.20
7 | 040805001001 | 常规照明灯 | 3.5米高灯柱 80W LED灯 包含C15砼垫层，C25钢筋砼基础，∠50*50*6 L=2500热镀锌角钢接地极等配套件 | 套 | 5.00 | 1606.53 | 8032.65 | 040805001001 | 常规照明灯 | 3.5米高灯柱 80W LED灯 包含C15砼垫层，C25钢筋砼基础，∠50*50*6 L=2500热镀锌角钢接地极等配套件 | 套 | 5.00 | 1606.53 | 8032.65
8 | 040101002001 | 挖沟槽土方 | 挖沟槽土方，余土装车外运 | m3 | 19.32 | 42.03 | 812.02 | 040101002001 | 挖沟槽土方 | 挖沟槽土方，余土装车外运 | m3 | 19.32 | 42.03 | 812.02
9 | H010103003028 | 渣土消纳处置费用 | 渣土消纳处置费用 | m3 | 4.83 | 5.00 | 24.15 | H010103003028 | 渣土消纳处置费用 | 渣土消纳处置费用 | m3 | 4.83 | 5.00 | 24.15
工 程 审 核 简 明 表
工程名称:安装 | [14 empty] | 第2页 共2页
序号 | 送审 | [6 empty] | 审核 | [6 empty] | 核增 | 核减
| 编号 | 名 称 | 项目特征 | 单位 | 数量 | 单价 | 合价 | 编号 | 名 称 | 项目特征 | 单位 | 数量 | 单价 | 合价
10 | 040103001001 | 回填方 | 沟槽回填 黄砂 | m3 | 4.69 | 295.12 | 1384.11 | 040103001001 | 回填方 | 沟槽回填 黄砂 | m3 | 4.69 | 295.12 | 1384.11
11 | 040103001002 | 回填方 | 原土回填 | m3 | 14.49 | 33.43 | 484.40 | 040103001002 | 回填方 | 原土回填 | m3 | 14.49 | 33.43 | 484.40
12 | 040807003001 | 接地装置调试 | 接地装置调试 | 系统 | 6.00 | 27.28 | 163.68 | 040807003001 | 接地装置调试 | 接地装置调试 | 系统 | 6.00 | 27.28 | 163.68
|  | 合计 |  |  |  |  | 19667.67 |  | 合计 |  |  |  |  | 19668.72 | 1.05

## 0_2_审计审核工程简明表(技术措施)
工 程 审 核 简 明 表
工程名称:安装 | [14 empty] | 第1页 共1页
序号 | 送审 | [6 empty] | 审核 | [6 empty] | 核增 | 核减
| 编号 | 名 称 | 项目特征 | 单位 | 数量 | 单价 | 合价 | 编号 | 名 称 | 项目特征 | 单位 | 数量 | 单价 | 合价
|  | [请输入分部名称] | [6 empty] | [请输入分部名称]
|  | 合计 | [6 empty] | 合计

## 0_2_组织措施项目审计表
施工组织措施项目清单与计价表
工程名称:安装 |  |  |  | 第1页 共1页
序号 | 项目名称 | 计算基数 | 费率 (%) | 送审 | 审核 | 核增 | 核减
1 | 安全文明施工费 |  |  | 225.59 | 225.59
1.1 | 安全文明施工基本费 | 定额人工费+定额机械费 | 6.53 | 225.59 | 225.59
2 | 提前竣工增加费 | 定额人工费+定额机械费
3 | 二次搬运费 | 定额人工费+定额机械费
4 | 冬雨季施工增加费 | 定额人工费+定额机械费
5 | 行车、行人干扰增加费 | 定额人工费+定额机械费
6 | 其他施工组织措施费 | 按相关规定计算
合 计 |  |  |  | 225.59 | 225.59

## 0_3_专业工程结算审核计算表
专业工程结算审核计算表
工程名称:园林 |  |  |  |  | 第1页 共2页
序号 | 汇总内容 | 计算公式 | 送审 | 审核 | 核增 | 核减
一 | 分部分项工程费 | ∑（分部分项工程数量 × 综合单价） | 1163493.76 | 1116963.10 |  | 46530.66
1 | 1.人工费 + 机械费 | ∑分部分项（定额人工费 + 定额机械费） | 211998.78 | 198842.64 |  | 13156.14
二 | 措施项目费 | (一) + (二) | 51656.93 | 50782.05 |  | 874.88
(一) | (一)施工技术措施项目费 | ∑（技术措施项目工程数量 × 综合单价） | 36436.51 | 36436.51
2 | 2.人工费 + 机械费 | ∑技术措施项目（定额人工费 + 定额机械费） | 16879.77 | 16879.77
(二) | (二)施工组织措施项目费 | 按实际发生项之和计算 | 15220.42 | 14345.54 |  | 874.88
3 | 3.安全文明施工基本费 | (1 + 2) ×6.65% | 15220.42 | 14345.54 |  | 874.88
4 | 4.提前竣工增加费 | (1 + 2) ×0%
5 | 5.二次搬运费 | (1 + 2) ×0%
6 | 6.冬雨季施工增加费 | (1 + 2) ×0%
7 | 7.行人、行车干扰增加费 | (1 + 2) ×0%
8 | 8.其他施工组织措施费 | 按相关规定进行计算
三 | 其他项目费 | (三) + (四) + (五) + (六)
(三) | (三)暂列金额 | 9+10+11
9 | 9.标化工地暂列金额 | (1 + 2) ×0%
10 | 10.优质工程暂列金额 | 除暂列金额外税前工程造价×费率
11 | 11.其他暂列金额 | 除暂列金额外税前工程造价×估算比例
(四) | (四)暂估价 | 12+13
12 | 12.专业工程暂估价 | 按各专业工程的除税金外全费用暂估金额之和进行计算
13 | 13.专项措施暂估价 | 按各专项措施的除税金外全费用暂估金额之和进行计算
(五) | (五)计日工 | ∑计日工（暂估数量×综合单价）
(六) | (六)施工总承包服务费 | 14+15
14 | 14.专业发包工程管理费 | ∑专业发包工程（暂估金额×费率）
15 | 15.甲供材料设备保管费 | 甲供材料暂估金额×费率+甲供设备暂估金额×费率
专业工程结算审核计算表
工程名称:园林 |  |  |  |  | 第2页 共2页
序号 | 汇总内容 | 计算公式 | 送审 | 审核 | 核增 | 核减
四 | 规费 | (1 + 2) ×30.97% | 70883.69 | 66809.23 |  | 4074.46
五 | 税前工程造价 | 一+二+三+四 | 1286034.38 | 1234554.38 |  | 51480.00
六 | 单列费用 | 单列费用
七 | 税金 | ( 五 + 计税不计费 + 计税不计费不下浮)×9% | 115743.09 | 111109.89 |  | 4633.20
八 | 下浮 | ( 五 + 六 + 七 - 不计税不计费不下浮 - 计税不计费不下浮 - 暂估材料)×0%
九 | 甲供费（不计入造价） | 甲供材料费+甲供主材费+甲供设备费
十 | 建设工程造价 | (五 + 六 + 七 ) - 八 | 1401777.47 | 1345664.27 |  | 56113.20

## 0_3_审计审核工程简明表(分部分项)
工 程 审 核 简 明 表
工程名称:园林 | [14 empty] | 第1页 共22页
序号 | 送审 | [6 empty] | 审核 | [6 empty] | 核增 | 核减
| 编号 | 名 称 | 项目特征 | 单位 | 数量 | 单价 | 合价 | 编号 | 名 称 | 项目特征 | 单位 | 数量 | 单价 | 合价
|  | A区块 | [6 empty] | A区块
|  | 新建沥青路面 | [6 empty] | 新建沥青路面
1 | 040202001004 | 路床（槽）整形 | 路床（槽）整形 路床碾压检验 | m2 | 282.00 | 2.02 | 569.64 | 040202001004 | 路床（槽）整形 | 路床（槽）整形 路床碾压检验 | m2 | 282.00 | 2.02 | 569.64
2 | 040202011004 | 碎石 | 100mm厚碎石垫 | m2 | 282.00 | 21.41 | 6037.62 | 040202011004 | 碎石 | 100mm厚碎石垫 | m2 | 282.00 | 21.41 | 6037.62
3 | 040203007004 | 水泥混凝土 | 180mm厚C25混凝土（抗折强度≥4.0Mpa） | m2 | 282.00 | 84.66 | 23874.12 | 040203007004 | 水泥混凝土 | 180mm厚C25混凝土（抗折强度≥4.0Mpa） | m2 | 282.00 | 84.66 | 23874.12
4 | 040203003007 | 透层、粘层 | 改性乳化沥青粘贴 | m2 | 282.00 | 1.70 | 479.40 | 040203003007 | 透层、粘层 | 改性乳化沥青粘贴 | m2 | 282.00 | 1.70 | 479.40
5 | 040203006007 | 沥青混凝土 | 50mm厚细粒式沥青混凝土(AC-13C) | m2 | 282.00 | 50.78 | 14319.96 | 040203006007 | 沥青混凝土 | 50mm厚细粒式沥青混凝土(AC-13C) | m2 | 282.00 | 64.26 | 18121.32 | 3801.36
6 | 040205006004 | 标线 | 车位线15cm宽热熔型地面标线 | m2 | 6.75 | 44.81 | 302.47 | 040205006004 | 标线 | 车位线15cm宽热熔型地面标线 | m2 | 6.75 | 44.81 | 302.47
7 | 040205006006 | 标线 | 红黄蓝15cm宽热熔型地面标线 | m2 | 36.00 | 122.57 | 4412.52 | 040205006006 | 标线 | 红黄蓝15cm宽热熔型地面标线 | m2 | 36.00 | 122.57 | 4412.52
|  | 加铺沥青路面 | [6 empty] | 加铺沥青路面
8 | 040203003008 | 透层、粘层 | 改性乳化沥青粘贴 | m2 | 8.00 | 1.70 | 13.60 | 040203003008 | 透层、粘层 | 改性乳化沥青粘贴 | m2 | 8.00 | 1.70 | 13.60
9 | 05B008 | 路面凿毛 | 路面凿毛 并清扫 | m2 | 8.00 | 5.18 | 41.44 | 05B008 | 路面凿毛 | 路面凿毛 并清扫 | m2 | 8.00 | 5.18 | 41.44
工 程 审 核 简 明 表
工程名称:园林 | [14 empty] | 第2页 共22页
序号 | 送审 | [6 empty] | 审核 | [6 empty] | 核增 | 核减
| 编号 | 名 称 | 项目特征 | 单位 | 数量 | 单价 | 合价 | 编号 | 名 称 | 项目特征 | 单位 | 数量 | 单价 | 合价
10 | 040203006008 | 沥青混凝土 | 50mm厚细粒式沥青混凝土(AC-13C) | m2 | 8.00 | 64.26 | 514.08 | 040203006008 | 沥青混凝土 | 50mm厚细粒式沥青混凝土(AC-13C) | m2 | 8.00 | 64.26 | 514.08
|  | 青砖花坛一 | [6 empty] | 青砖花坛一
11 | 040101002004 | 挖沟槽土方 | 土方类别由投标单位自行考虑；机械开挖， | m3 | 31.27 | 4.46 | 139.46 | 040101002004 | 挖沟槽土方 | 土方类别由投标单位自行考虑；机械开挖， | m3 | 31.27 | 4.46 | 139.46
12 | 040103001004 | 回填方 | 土方回填 | m3 | 16.91 | 14.78 | 249.93 | 040103001004 | 回填方 | 土方回填 | m3 | 16.91 | 14.78 | 249.93
13 | 040103002004 | 余方弃置 | 余方弃置 运距由投标单位自行考虑 | m3 | 14.36 | 13.67 | 196.30 | 040103002004 | 余方弃置 | 余方弃置 运距由投标单位自行考虑 | m3 | 14.36 | 13.67 | 196.30
14 | H010103003029 | 渣土消纳处置费用 | 渣土消纳处置费用 | m3 | 14.36 | 5.00 | 71.80 | H010103003029 | 渣土消纳处置费用 | 渣土消纳处置费用 | m3 | 14.36 | 5.00 | 71.80
15 | 010404001004 | 垫层 | 150mm厚碎石垫层 | m3 | 5.01 | 258.01 | 1292.63 | 010404001004 | 垫层 | 150mm厚碎石垫层 | m3 | 5.01 | 258.01 | 1292.63
16 | 010501001004 | 垫层 | 100mm厚C20混凝土垫层 | m3 | 3.34 | 478.35 | 1597.69 | 010501001004 | 垫层 | 100mm厚C20混凝土垫层 | m3 | 3.34 | 478.35 | 1597.69
17 | 010401003004 | 实心砖墙 | 仿古青砖砌筑 1:3水泥砂浆勾缝 | m3 | 6.23 | 1569.56 | 9778.36 | 010401003004 | 实心砖墙 | 仿古青砖砌筑 1:3水泥砂浆勾缝 | m3 | 6.23 | 1349.45 | 8407.07 |  | 1371.29
18 | 010401001001 | 砖基础 | MU20实心砖墙 M15水泥砂浆砌筑 墙身两侧采用20mm厚1:3水泥砂浆抹灰 | m3 | 6.39 | 1469.16 | 9387.93 | 010401001001 | 砖基础 | MU20实心砖墙 M15水泥砂浆砌筑 墙身两侧采用20mm厚1:3水泥砂浆抹灰 | m3 | 6.39 | 853.76 | 5455.53 |  | 3932.40
|  | 标牌 | [6 empty] | 标牌
工 程 审 核 简 明 表
工程名称:园林 | [14 empty] | 第3页 共22页
序号 | 送审 | [6 empty] | 审核 | [6 empty] | 核增 | 核减
| 编号 | 名 称 | 项目特征 | 单位 | 数量 | 单价 | 合价 | 编号 | 名 称 | 项目特征 | 单位 | 数量 | 单价 | 合价
19 | 040101002011 | 挖沟槽土方 | 土方类别由投标单位自行考虑；机械开挖， | m3 | 4.11 | 4.58 | 18.82 | 040101002011 | 挖沟槽土方 | 土方类别由投标单位自行考虑；机械开挖， | m3 | 4.11 | 4.58 | 18.82
20 | 040103001011 | 回填方 | 土方回填 | m3 | 1.96 | 14.78 | 28.97 | 040103001011 | 回填方 | 土方回填 | m3 | 1.96 | 14.78 | 28.97
21 | 040103002014 | 余方弃置 | 余方弃置 运距由投标单位自行考虑 | m3 | 2.15 | 13.67 | 29.39 | 040103002014 | 余方弃置 | 余方弃置 运距由投标单位自行考虑 | m3 | 2.15 | 13.67 | 29.39
22 | H010103003030 | 渣土消纳处置费用 | 渣土消纳处置费用 | m3 | 2.15 | 5.00 | 10.75 | H010103003030 | 渣土消纳处置费用 | 渣土消纳处置费用 | m3 | 2.15 | 5.00 | 10.75
23 | 050402001001 | 现浇混凝土垫层 | 100mm厚C15垫层 | m3 | 0.49 | 478.35 | 234.39 | 050402001001 | 现浇混凝土垫层 | 100mm厚C15垫层 | m3 | 0.49 | 478.35 | 234.39
24 | 010503001001 | 基础梁 | C25 混凝土量 | m3 | 1.68 | 480.65 | 807.49 | 010503001001 | 基础梁 | C25 混凝土量 | m3 | 1.68 | 480.65 | 807.49
25 | 010515001003 | 现浇构件钢筋 | 现浇构件钢筋 | t | 0.04 | 5275.47 | 226.85 | 010515001003 | 现浇构件钢筋 | 现浇构件钢筋 | t | 0.04 | 5275.47 | 226.85
26 | 010516002001 | 预埋铁件 | 预埋铁件 | t | 0.20 | 8022.38 | 1580.41 | 010516002001 | 预埋铁件 | 预埋铁件 | t | 0.20 | 8022.38 | 1580.41
27 | 05B009 | 标牌 | “乐善好施”主体标牌 标牌为铝合金材质(长7米、宽0.8米、高3米),厚度>2mm 由厂家二次设计安装 | 项 | 1.00 | 15000.00 | 15000.00 | 05B009 | 标牌 | “乐善好施”主体标牌 标牌为铝合金材质(长7米、宽0.8米、高3米),厚度>2mm 由厂家二次设计安装 | 项 | 1.00 | 15000.00 | 15000.00
|  | 绿化 | [6 empty] | 绿化
28 | 050101010003 | 整理绿化用地 | 绿地细平整 | m2 | 487.00 | 5.38 | 2620.06 | 050101010003 | 整理绿化用地 | 绿地细平整 | m2 | 487.00 | 5.38 | 2620.06
工 程 审 核 简 明 表
工程名称:园林 | [14 empty] | 第4页 共22页
序号 | 送审 | [6 empty] | 审核 | [6 empty] | 核增 | 核减
| 编号 | 名 称 | 项目特征 | 单位 | 数量 | 单价 | 合价 | 编号 | 名 称 | 项目特征 | 单位 | 数量 | 单价 | 合价
29 | 050101009003 | 种植土回（换）填 | 种植土回（换）填 | m3 | 146.10 | 33.51 | 4895.81 | 050101009003 | 种植土回（换）填 | 种植土回（换）填 | m3 | 146.10 | 33.51 | 4895.81
30 | 050102002012 | 栽植灌木 | 毛鹃:H:45 P25-30 49/㎡,毛球，养护一年 | m2 | 62.00 | 92.22 | 5717.64 | 050102002012 | 栽植灌木 | 毛鹃:H:45 P25-30 49/㎡,毛球，养护一年 | m2 | 62.00 | 92.22 | 5717.64
31 | 050102002013 | 栽植灌木 | 红花继木H:35 P20-25 49/㎡,毛球，养护一年 | m2 | 24.00 | 91.19 | 2188.56 | 050102002013 | 栽植灌木 | 红花继木H:35 P20-25 49/㎡,毛球，养护一年 | m2 | 24.00 | 91.19 | 2188.56
32 | 050102002014 | 栽植灌木 | 南天竹H:45 P25-30 49/㎡,毛球，养护一年 | m2 | 42.00 | 94.28 | 3959.76 | 050102002014 | 栽植灌木 | 南天竹H:45 P25-30 49/㎡,毛球，养护一年 | m2 | 42.00 | 94.28 | 3959.76
33 | 050102002015 | 栽植灌木 | 亮晶女贞H:35 P20-25 64/㎡,毛球，养护一年 | m2 | 26.00 | 84.72 | 2202.72 | 050102002015 | 栽植灌木 | 亮晶女贞H:35 P20-25 64/㎡,毛球，养护一年 | m2 | 26.00 | 84.72 | 2202.72
34 | 050102002016 | 栽植灌木 | 红叶石楠:H:45 P25-30 49/㎡,毛球，养护一年 | m2 | 27.00 | 122.58 | 3309.66 | 050102002016 | 栽植灌木 | 红叶石楠:H:45 P25-30 49/㎡,毛球，养护一年 | m2 | 27.00 | 122.58 | 3309.66
35 | 050102002017 | 栽植灌木 | 银姬小蜡H:35 P20-25 64/㎡,毛球，养护一年 | m2 | 11.00 | 63.88 | 702.68 | 050102002017 | 栽植灌木 | 银姬小蜡H:35 P20-25 64/㎡,毛球，养护一年 | m2 | 11.00 | 63.88 | 702.68
36 | 050102008002 | 栽植花卉 | 细叶麦冬：64丛/㎡,5-6芽以上/丛，满铺 养护一年 | m2 | 295.00 | 59.22 | 17469.90 | 050102008002 | 栽植花卉 | 细叶麦冬：64丛/㎡,5-6芽以上/丛，满铺 养护一年 | m2 | 295.00 | 59.22 | 17469.90
工 程 审 核 简 明 表
工程名称:园林 | [14 empty] | 第5页 共22页
序号 | 送审 | [6 empty] | 审核 | [6 empty] | 核增 | 核减
| 编号 | 名 称 | 项目特征 | 单位 | 数量 | 单价 | 合价 | 编号 | 名 称 | 项目特征 | 单位 | 数量 | 单价 | 合价
37 | 050102002018 | 栽植灌木 | 红叶石楠球:H100 P120 光球规格，球形饱满，养护一年 | 株 | 3.00 | 111.88 | 335.64 | 050102002018 | 栽植灌木 | 红叶石楠球:H100 P120 光球规格，球形饱满，养护一年 | 株 | 3.00 | 111.88 | 335.64
38 | 050102002019 | 栽植灌木 | 红花继木球:H100 P120 光球规格，球形饱满，养护一年 | 株 | 3.00 | 203.25 | 609.75 | 050102002019 | 栽植灌木 | 红花继木球:H100 P120 光球规格，球形饱满，养护一年 | 株 | 3.00 | 203.25 | 609.75
39 | 050102001006 | 栽植乔木 | 日本红枫：D=12 H350 P300以上全冠，分支点1.0M,树形优美，养护一年 | 株 | 2.00 | 1220.96 | 2441.92 | 050102001006 | 栽植乔木 | 日本红枫：D=12 H350 P300以上全冠，分支点1.0M,树形优美，养护一年 | 株 | 2.00 | 1220.96 | 2441.92
40 | 050102002020 | 栽植灌木 | 茶梅球:H100 P120 光球规格，球形饱满，养护一年 | 株 | 2.00 | 261.00 | 522.00 | 050102002020 | 栽植灌木 | 茶梅球:H100 P120 光球规格，球形饱满，养护一年 | 株 | 2.00 | 261.00 | 522.00
41 | 050102002021 | 栽植灌木 | 银姬小蜡:H100 P120 光球规格，球形饱满，养护一年 | 株 | 1.00 | 161.25 | 161.25 | 050102002021 | 栽植灌木 | 银姬小蜡:H100 P120 光球规格，球形饱满，养护一年 | 株 | 1.00 | 161.25 | 161.25
工 程 审 核 简 明 表
工程名称:园林 | [14 empty] | 第6页 共22页
序号 | 送审 | [6 empty] | 审核 | [6 empty] | 核增 | 核减
| 编号 | 名 称 | 项目特征 | 单位 | 数量 | 单价 | 合价 | 编号 | 名 称 | 项目特征 | 单位 | 数量 | 单价 | 合价
42 | 050102001007 | 栽植乔木 | 红粉佳人：D=10 H350 P300全冠，分支点1.2M,树形优美，养护一年 | 株 | 1.00 | 661.79 | 661.79 | 050102001007 | 栽植乔木 | 红粉佳人：D=10 H350 P300全冠，分支点1.2M,树形优美，养护一年 | 株 | 1.00 | 661.79 | 661.79
43 | 050102001008 | 栽植乔木 | 多杆沙朴：和径≥28 H600-700 P400-450全冠，5杆以上，树形优美 | 株 | 1.00 | 3428.63 | 3428.63 | 050102001008 | 栽植乔木 | 多杆沙朴：和径≥28 H600-700 P400-450全冠，5杆以上，树形优美 | 株 | 1.00 | 3428.63 | 3428.63
44 | 050102001009 | 栽植乔木 | 金桂：H350-400，P350，全冠，树形优美，养护一年 | 株 | 1.00 | 2087.19 | 2087.19 | 050102001009 | 栽植乔木 | 金桂：H350-400，P350，全冠，树形优美，养护一年 | 株 | 1.00 | 2087.19 | 2087.19
45 | 050102001010 | 栽植乔木 | 金桂A：H450，P400，全冠，树形优美，养护一年 | 株 | 1.00 | 2878.38 | 2878.38 | 050102001010 | 栽植乔木 | 金桂A：H450，P400，全冠，树形优美，养护一年 | 株 | 1.00 | 2878.38 | 2878.38
46 | 050102002022 | 栽植灌木 | 亮晶女贞球:H100 P120 光球规格，球形饱满，养护一年 | 株 | 2.00 | 121.52 | 243.04 | 050102002022 | 栽植灌木 | 亮晶女贞球:H100 P120 光球规格，球形饱满，养护一年 | 株 | 2.00 | 121.52 | 243.04
47 | 050102002035 | 栽植灌木 | 丛生南天竹:H150 P120 5-8株/丛 树形优美，养护一年 | 丛 | 1.00 | 190.65 | 190.65 | 050102002035 | 栽植灌木 | 丛生南天竹:H150 P120 5-8株/丛 树形优美，养护一年 | 丛 | 1.00 | 190.65 | 190.65
工 程 审 核 简 明 表
工程名称:园林 | [14 empty] | 第7页 共22页
序号 | 送审 | [6 empty] | 审核 | [6 empty] | 核增 | 核减
| 编号 | 名 称 | 项目特征 | 单位 | 数量 | 单价 | 合价 | 编号 | 名 称 | 项目特征 | 单位 | 数量 | 单价 | 合价
|  | B区块 | [6 empty] | B区块
|  | 新建沥青路面 | [6 empty] | 新建沥青路面
48 | 040202001005 | 路床（槽）整形 | 路床（槽）整形 路床碾压检验 | m2 | 216.00 | 2.02 | 436.32 | 040202001005 | 路床（槽）整形 | 路床（槽）整形 路床碾压检验 | m2 | 216.00 | 2.02 | 436.32
49 | 040202011005 | 碎石 | 100mm厚碎石垫 | m2 | 216.00 | 21.41 | 4624.56 | 040202011005 | 碎石 | 100mm厚碎石垫 | m2 | 216.00 | 21.41 | 4624.56
50 | 040203007005 | 水泥混凝土 | 180mm厚C25混凝土（抗折强度≥4.0Mpa） | m2 | 216.00 | 84.66 | 18286.56 | 040203007005 | 水泥混凝土 | 180mm厚C25混凝土（抗折强度≥4.0Mpa） | m2 | 216.00 | 84.66 | 18286.56
51 | 040203003009 | 透层、粘层 | 改性乳化沥青粘贴 | m2 | 216.00 | 1.70 | 367.20 | 040203003009 | 透层、粘层 | 改性乳化沥青粘贴 | m2 | 216.00 | 1.70 | 367.20
52 | 040203006009 | 沥青混凝土 | 50mm厚细粒式沥青混凝土(AC-13C) | m2 | 216.00 | 50.78 | 10968.48 | 040203006009 | 沥青混凝土 | 50mm厚细粒式沥青混凝土(AC-13C) | m2 | 216.00 | 64.26 | 13880.16 | 2911.68
53 | 040205006007 | 标线 | 红黄蓝15cm宽热熔型地面标线 | m2 | 45.00 | 122.57 | 5515.65 | 040205006007 | 标线 | 红黄蓝15cm宽热熔型地面标线 | m2 | 45.00 | 122.57 | 5515.65
|  | 加铺沥青路面 | [6 empty] | 加铺沥青路面
54 | 040203003010 | 透层、粘层 | 改性乳化沥青粘贴 | m2 | 597.00 | 1.70 | 1014.90 | 040203003010 | 透层、粘层 | 改性乳化沥青粘贴 | m2 | 597.00 | 1.70 | 1014.90
55 | 05B010 | 路面凿毛 | 路面凿毛 并清扫 | m2 | 597.00 | 5.18 | 3092.46 | 05B010 | 路面凿毛 | 路面凿毛 并清扫 | m2 | 597.00 | 5.18 | 3092.46
56 | 040203006010 | 沥青混凝土 | 50mm厚细粒式沥青混凝土(AC-13C) | m2 | 597.00 | 64.26 | 38363.22 | 040203006010 | 沥青混凝土 | 50mm厚细粒式沥青混凝土(AC-13C) | m2 | 597.00 | 64.26 | 38363.22
工 程 审 核 简 明 表
工程名称:园林 | [14 empty] | 第8页 共22页
序号 | 送审 | [6 empty] | 审核 | [6 empty] | 核增 | 核减
| 编号 | 名 称 | 项目特征 | 单位 | 数量 | 单价 | 合价 | 编号 | 名 称 | 项目特征 | 单位 | 数量 | 单价 | 合价
|  | 铺装 | [6 empty] | 铺装
57 | 040202001006 | 路床（槽）整形 | 路床（槽）整形 路床碾压检验 | m2 | 947.98 | 2.02 | 1914.92 | 040202001006 | 路床（槽）整形 | 路床（槽）整形 路床碾压检验 | m2 | 947.98 | 2.02 | 1914.92
58 | 050201001001 | 园路 | 200*200*50中国黑火烧面 30mm厚1:3水泥砂浆 1、200厚C25垫层 2、100厚碎石垫层 | m2 | 13.92 | 485.58 | 6759.27 | 050201001001 | 园路 | 200*200*50中国黑火烧面 30mm厚1:3水泥砂浆 1、200厚C25垫层 2、100厚碎石垫层 | m2 | 13.92 | 487.16 | 6781.27 | 22.00
59 | 050201001002 | 园路 | 600*300*50芝麻白火烧面 30mm厚1:3水泥砂浆 1、200厚C25垫层 2、100厚碎石垫层 | m2 | 102.82 | 982.35 | 101005.23 | 050201001002 | 园路 | 600*300*50芝麻白火烧面 30mm厚1:3水泥砂浆 1、200厚C25垫层 2、100厚碎石垫层 | m2 | 102.82 | 497.82 | 51185.85 |  | 49819.38
60 | 050201001003 | 园路 | 600*300*50芝麻灰火烧面 30mm厚1:3水泥砂浆 1、200厚C25垫层 2、100厚碎石垫层 | m2 | 522.32 | 407.04 | 212605.13 | 050201001003 | 园路 | 600*300*50芝麻灰火烧面 30mm厚1:3水泥砂浆 1、200厚C25垫层 2、100厚碎石垫层 | m2 | 522.32 | 408.62 | 213430.40 | 825.27
工 程 审 核 简 明 表
工程名称:园林 | [14 empty] | 第9页 共22页
序号 | 送审 | [6 empty] | 审核 | [6 empty] | 核增 | 核减
| 编号 | 名 称 | 项目特征 | 单位 | 数量 | 单价 | 合价 | 编号 | 名 称 | 项目特征 | 单位 | 数量 | 单价 | 合价
61 | 050201001004 | 园路 | 400*200*50芝麻灰火烧面 30mm厚1:3水泥砂浆 1、200厚C25垫层 2、100厚碎石垫层 | m2 | 77.91 | 407.04 | 31712.49 | 050201001004 | 园路 | 400*200*50芝麻灰火烧面 30mm厚1:3水泥砂浆 1、200厚C25垫层 2、100厚碎石垫层 | m2 | 77.91 | 408.62 | 31835.58 | 123.09
62 | 050201001005 | 园路 | 400*400*50中国黑火烧面 30mm厚1:3水泥砂浆 1、200厚C25垫层 2、100厚碎石垫层 | m2 | 90.74 | 485.58 | 44061.53 | 050201001005 | 园路 | 400*400*50中国黑火烧面 30mm厚1:3水泥砂浆 1、200厚C25垫层 2、100厚碎石垫层 | m2 | 90.74 | 487.16 | 44204.90 | 143.37
63 | 050201001006 | 园路 | 600*300*50青石板 30mm厚1:3水泥砂浆 1、200厚C25垫层 2、100厚碎石垫层 | m2 | 109.27 | 360.12 | 39350.31 | 050201001006 | 园路 | 600*300*50青石板 30mm厚1:3水泥砂浆 1、200厚C25垫层 2、100厚碎石垫层 | m2 | 109.27 | 361.70 | 39522.96 | 172.65
64 | 050201002001 | 台阶 | 900*350*120厚芝麻灰火烧面 30厚1:2水泥砂浆找平 1、150厚C15垫层 2、100碎石垫层 | m2 | 41.64 | 781.89 | 32557.90 | 050201002001 | 台阶 | 900*350*120厚芝麻灰火烧面 30厚1:2水泥砂浆找平 1、150厚C15垫层 2、100碎石垫层 | m2 | 41.64 | 782.36 | 32577.47 | 19.57
工 程 审 核 简 明 表
工程名称:园林 | [14 empty] | 第10页 共22页
序号 | 送审 | [6 empty] | 审核 | [6 empty] | 核增 | 核减
| 编号 | 名 称 | 项目特征 | 单位 | 数量 | 单价 | 合价 | 编号 | 名 称 | 项目特征 | 单位 | 数量 | 单价 | 合价
|  | 青砖花坛一 | [6 empty] | 青砖花坛一
65 | 040101002005 | 挖沟槽土方 | 土方类别由投标单位自行考虑；机械开挖， | m3 | 30.27 | 4.41 | 133.49 | 040101002005 | 挖沟槽土方 | 土方类别由投标单位自行考虑；机械开挖， | m3 | 30.27 | 4.41 | 133.49
66 | 040103001005 | 回填方 | 土方回填 | m3 | 17.11 | 14.78 | 252.89 | 040103001005 | 回填方 | 土方回填 | m3 | 17.11 | 14.78 | 252.89
67 | 040103002016 | 余方弃置 | 余方弃置 运距由投标单位自行考虑 | m3 | 13.16 | 13.67 | 179.90 | 040103002016 | 余方弃置 | 余方弃置 运距由投标单位自行考虑 | m3 | 13.16 | 13.67 | 179.90
68 | H010103003031 | 渣土消纳处置费用 | 渣土消纳处置费用 | m3 | 13.16 | 5.00 | 65.80 | H010103003031 | 渣土消纳处置费用 | 渣土消纳处置费用 | m3 | 13.16 | 5.00 | 65.80
69 | 010404001005 | 垫层 | 150mm厚碎石垫层 | m3 | 4.59 | 258.01 | 1184.27 | 010404001005 | 垫层 | 150mm厚碎石垫层 | m3 | 4.59 | 258.01 | 1184.27
70 | 010501001005 | 垫层 | 100mm厚C20混凝土垫层 | m3 | 3.06 | 478.35 | 1463.75 | 010501001005 | 垫层 | 100mm厚C20混凝土垫层 | m3 | 3.06 | 478.35 | 1463.75
71 | 010401001002 | 砖基础 | MU20实心砖墙 M15水泥砂浆砌筑 墙身两侧采用20mm厚1:3水泥砂浆抹灰 | m3 | 5.86 | 843.71 | 4944.14 | 010401001002 | 砖基础 | MU20实心砖墙 M15水泥砂浆砌筑 墙身两侧采用20mm厚1:3水泥砂浆抹灰 | m3 | 5.86 | 850.61 | 4984.57 | 40.43
72 | 010401003005 | 实心砖墙 | 仿古青砖砌筑 1:3水泥砂浆勾缝 | m3 | 5.72 | 1349.17 | 7717.25 | 010401003005 | 实心砖墙 | 仿古青砖砌筑 1:3水泥砂浆勾缝 | m3 | 5.72 | 1349.40 | 7718.57 | 1.32
|  | 青砖花坛二 | [6 empty] | 青砖花坛二
工 程 审 核 简 明 表
工程名称:园林 | [14 empty] | 第11页 共22页
序号 | 送审 | [6 empty] | 审核 | [6 empty] | 核增 | 核减
| 编号 | 名 称 | 项目特征 | 单位 | 数量 | 单价 | 合价 | 编号 | 名 称 | 项目特征 | 单位 | 数量 | 单价 | 合价
73 | 040101002006 | 挖沟槽土方 | 土方类别由投标单位自行考虑；机械开挖， | m3 | 68.30 | 4.46 | 304.62 | 040101002006 | 挖沟槽土方 | 土方类别由投标单位自行考虑；机械开挖， | m3 | 68.30 | 4.46 | 304.62
74 | 040103001006 | 回填方 | 土方回填 | m3 | 36.84 | 14.78 | 544.50 | 040103001006 | 回填方 | 土方回填 | m3 | 36.84 | 14.78 | 544.50
75 | 040103002017 | 余方弃置 | 余方弃置 运距由投标单位自行考虑 | m3 | 31.46 | 13.67 | 430.06 | 040103002017 | 余方弃置 | 余方弃置 运距由投标单位自行考虑 | m3 | 31.46 | 13.67 | 430.06
76 | 010404001006 | 垫层 | 150mm厚碎石垫层 | m3 | 10.94 | 258.01 | 2822.63 | 010404001006 | 垫层 | 150mm厚碎石垫层 | m3 | 10.94 | 258.01 | 2822.63
77 | 010501001006 | 垫层 | 100mm厚C20混凝土垫层 | m3 | 7.29 | 478.35 | 3487.17 | 010501001006 | 垫层 | 100mm厚C20混凝土垫层 | m3 | 7.29 | 478.35 | 3487.17
78 | 010401001003 | 砖基础 | MU20实心砖墙 M15水泥砂浆砌筑 墙身两侧采用20mm厚1:3水泥砂浆抹灰 | m3 | 13.12 | 863.39 | 11327.68 | 010401001003 | 砖基础 | MU20实心砖墙 M15水泥砂浆砌筑 墙身两侧采用20mm厚1:3水泥砂浆抹灰 | m3 | 13.12 | 870.72 | 11423.85 | 96.17
79 | 010401003006 | 实心砖墙 | 仿古青砖砌筑 1:3水泥砂浆勾缝 | m3 | 7.50 | 1362.71 | 10220.33 | 010401003006 | 实心砖墙 | 仿古青砖砌筑 1:3水泥砂浆勾缝 | m3 | 7.50 | 1362.96 | 10222.20 | 1.87
|  | 坐凳 | [6 empty] | 坐凳
80 | 040101002007 | 挖沟槽土方 | 土方类别由投标单位自行考虑；机械开挖， | m3 | 49.26 | 4.70 | 231.52 | 040101002007 | 挖沟槽土方 | 土方类别由投标单位自行考虑；机械开挖， | m3 | 49.26 | 4.70 | 231.52
81 | 040103001007 | 回填方 | 土方回填 | m3 | 20.53 | 14.78 | 303.43 | 040103001007 | 回填方 | 土方回填 | m3 | 20.53 | 14.78 | 303.43
工 程 审 核 简 明 表
工程名称:园林 | [14 empty] | 第12页 共22页
序号 | 送审 | [6 empty] | 审核 | [6 empty] | 核增 | 核减
| 编号 | 名 称 | 项目特征 | 单位 | 数量 | 单价 | 合价 | 编号 | 名 称 | 项目特征 | 单位 | 数量 | 单价 | 合价
82 | 040103002018 | 余方弃置 | 余方弃置 运距由投标单位自行考虑 | m3 | 28.73 | 13.67 | 392.74 | 040103002018 | 余方弃置 | 余方弃置 运距由投标单位自行考虑 | m3 | 28.73 | 13.67 | 392.74
83 | H010103003032 | 渣土消纳处置费用 | 渣土消纳处置费用 | m3 | 28.73 | 5.00 | 143.65 | H010103003032 | 渣土消纳处置费用 | 渣土消纳处置费用 | m3 | 28.73 | 5.00 | 143.65
84 | 010404001007 | 垫层 | 150mm厚碎石垫层 | m3 | 10.26 | 258.01 | 2647.18 | 010404001007 | 垫层 | 150mm厚碎石垫层 | m3 | 10.26 | 258.01 | 2647.18
85 | 010501001007 | 垫层 | 100mm厚C20混凝土垫层 | m3 | 9.58 | 467.24 | 4476.16 | 010501001007 | 垫层 | 100mm厚C20混凝土垫层 | m3 | 9.58 | 467.24 | 4476.16
86 | 050305006003 | 坐凳 | 花岗岩休息坐凳 C20混凝土120mm厚 芝麻白花岗岩火烧面 | m | 136.82 | 832.05 | 113841.08 | 050305006003 | 坐凳 | 花岗岩休息坐凳 C20混凝土120mm厚 芝麻白花岗岩火烧面 | m | 136.82 | 832.05 | 113841.08
87 | 010515001001 | 现浇构件钢筋 | 现浇构件钢筋 | t | 1.91 | 4382.60 | 8370.77 | 010515001001 | 现浇构件钢筋 | 现浇构件钢筋 | t | 1.91 | 4382.60 | 8370.77
|  | 驳岸 | [6 empty] | 驳岸
88 | 010101002001 | 挖一般土方 | 平均开挖深度暂按2考虑，土方类别由投标单位自行考虑；机械开挖， | m3 | 263.20 | 6.80 | 1789.76 | 010101002001 | 挖一般土方 | 平均开挖深度暂按2考虑，土方类别由投标单位自行考虑；机械开挖， | m3 | 263.20 | 6.80 | 1789.76
89 | 040103002019 | 余方弃置 | 余方弃置 运距由投标单位自行考虑 | m3 | 263.20 | 13.67 | 3597.94 | 040103002019 | 余方弃置 | 余方弃置 运距由投标单位自行考虑 | m3 | 263.20 | 13.67 | 3597.94
90 | H010103003033 | 渣土消纳处置费用 | 渣土消纳处置费用 | m3 | 263.20 | 5.00 | 1316.00 | H010103003033 | 渣土消纳处置费用 | 渣土消纳处置费用 | m3 | 263.20 | 5.00 | 1316.00
工 程 审 核 简 明 表
工程名称:园林 | [14 empty] | 第13页 共22页
序号 | 送审 | [6 empty] | 审核 | [6 empty] | 核增 | 核减
| 编号 | 名 称 | 项目特征 | 单位 | 数量 | 单价 | 合价 | 编号 | 名 称 | 项目特征 | 单位 | 数量 | 单价 | 合价
91 | 010504001001 | 直形墙 | 150mm厚泵送C25底板S6抗渗钢筋混凝土 | m3 | 12.22 | 516.00 | 6305.52 | 010504001001 | 直形墙 | 150mm厚泵送C25底板S6抗渗钢筋混凝土 | m3 | 12.22 | 516.00 | 6305.52
92 | 010501004001 | 混凝土底板 | 150mm厚泵送C25底板S6抗渗钢筋混凝土 | m3 | 19.74 | 493.21 | 9735.97 | 010501004001 | 混凝土底板 | 150mm厚泵送C25底板S6抗渗钢筋混凝土 | m3 | 19.74 | 493.21 | 9735.97
93 | 010404001008 | 垫层 | 200mm厚碎石垫层 | m3 | 26.32 | 258.01 | 6790.82 | 010404001008 | 垫层 | 200mm厚碎石垫层 | m3 | 26.32 | 258.01 | 6790.82
94 | 010515001002 | 现浇构件钢筋 | 现浇构件钢筋 | t | 5.35 | 4218.93 | 22571.28 | 010515001002 | 现浇构件钢筋 | 现浇构件钢筋 | t | 5.35 | 4218.93 | 22571.28
95 | 040202010001 | 卵石 | 散置鹅卵石φ60~120 大：中：小＝1:3:6 暂按平均厚度150mm计入 | m2 | 131.60 | 56.63 | 7452.51 | 040202010001 | 卵石 | 散置鹅卵石φ60~120 大：中：小＝1:3:6 暂按平均厚度150mm计入 | m2 | 131.60 | 56.63 | 7452.51
96 | 050202001001 | 石（卵石）砌驳岸 | 天然圆石池底和池边约1/3自然下嵌 大型φ800~200（大：中：小）＝1:3:6） 驳岸石吨数暂按清单量 | t | 156.60 | 444.00 | 69530.40 | 050202001001 | 石（卵石）砌驳岸 | 天然圆石池底和池边约1/3自然下嵌 大型φ800~200（大：中：小）＝1:3:6） 驳岸石吨数暂按清单量 | t | 156.60 | 446.18 | 69871.79 | 341.39
|  | 排水沟 | [6 empty] | 排水沟
97 | 040101002008 | 挖沟槽土方 | 土方类别由投标单位自行考虑；机械开挖， | m3 | 16.08 | 4.41 | 70.91 | 040101002008 | 挖沟槽土方 | 土方类别由投标单位自行考虑；机械开挖， | m3 | 16.08 | 4.41 | 70.91
工 程 审 核 简 明 表
工程名称:园林 | [14 empty] | 第14页 共22页
序号 | 送审 | [6 empty] | 审核 | [6 empty] | 核增 | 核减
| 编号 | 名 称 | 项目特征 | 单位 | 数量 | 单价 | 合价 | 编号 | 名 称 | 项目特征 | 单位 | 数量 | 单价 | 合价
98 | 040103001008 | 回填方 | 土方回填 | m3 | 9.06 | 14.78 | 133.91 | 040103001008 | 回填方 | 土方回填 | m3 | 9.06 | 14.78 | 133.91
99 | 040103002020 | 余方弃置 | 余方弃置 运距由投标单位自行考虑 | m3 | 7.02 | 13.67 | 95.96 | 040103002020 | 余方弃置 | 余方弃置 运距由投标单位自行考虑 | m3 | 7.02 | 13.67 | 95.96
100 | H010103003034 | 渣土消纳处置费用 | 渣土消纳处置费用 | m3 | 7.02 | 5.00 | 35.10 | H010103003034 | 渣土消纳处置费用 | 渣土消纳处置费用 | m3 | 7.02 | 5.00 | 35.10
101 | 010501001008 | 垫层 | 100mm厚C20混凝土垫层 | m3 | 2.04 | 467.24 | 953.17 | 010501001008 | 垫层 | 100mm厚C20混凝土垫层 | m3 | 2.04 | 467.24 | 953.17
102 | 040201022001 | 排水沟、截水沟 | 120mm厚砖砌排水沟 m7.5水泥砂浆砌筑MU10砖 20mm厚1：:25水泥砂浆 25*25*3镀锌方管 不锈钢304线性排水沟（含不锈钢盖板） | m | 30.00 | 247.46 | 7423.80 | 040201022001 | 排水沟、截水沟 | 120mm厚砖砌排水沟 m7.5水泥砂浆砌筑MU10砖 20mm厚1：:25水泥砂浆 25*25*3镀锌方管 不锈钢304线性排水沟（含不锈钢盖板） | m | 30.00 | 247.46 | 7423.80
103 | 040501004001 | 塑料管 | D300 HDPE缠绕结构壁管 环刚度SN8 | m | 3.00 | 300.93 | 902.79 | 040501004001 | 塑料管 | D300 HDPE缠绕结构壁管 环刚度SN8 | m | 3.00 | 300.93 | 902.79
|  | 其他 | [6 empty] | 其他
104 | 050305006001 | 石桌石凳 | 成品石桌石凳一套 | 组 | 1.00 | 2166.66 | 2166.66 | 050305006001 | 石桌石凳 | 成品石桌石凳一套 | 组 | 1.00 | 2168.62 | 2168.62 | 1.96
105 | 05B011 | 车挡柱 | 中国黑花岗岩车档柱 φ0.25m（高0.45m） | 个 | 13.00 | 150.00 | 1950.00 | 05B011 | 车挡柱 | 中国黑花岗岩车档柱 φ0.25m（高0.45m） | 个 | 13.00 | 150.00 | 1950.00
工 程 审 核 简 明 表
工程名称:园林 | [14 empty] | 第15页 共22页
序号 | 送审 | [6 empty] | 审核 | [6 empty] | 核增 | 核减
| 编号 | 名 称 | 项目特征 | 单位 | 数量 | 单价 | 合价 | 编号 | 名 称 | 项目特征 | 单位 | 数量 | 单价 | 合价
106 | 011508004001 | 金属字 | 碧水绕村 邻里相融 500*600*8白色镀锌版字体 | 个 | 8.00 | 470.14 | 3761.12 | 011508004001 | 金属字 | 碧水绕村 邻里相融 500*600*8白色镀锌版字体 | 个 | 8.00 | 470.14 | 3761.12
|  | 拆除及菜园高度降低 | [6 empty] | 拆除及菜园高度降低
107 | 041001007001 | 拆除砖石结构 | 原有块石干砌花坛、卵石青砖矮墙、卵石挡土墙、原有混凝土墙拆除建筑垃圾外运，运距等由投标单位自行考虑 | m3 | 20.25 | 161.83 | 3277.06 | 041001007001 | 拆除砖石结构 | 原有块石干砌花坛、卵石青砖矮墙、卵石挡土墙、原有混凝土墙拆除建筑垃圾外运，运距等由投标单位自行考虑 | m3 | 20.25 | 161.83 | 3277.06
108 | 05B012 | 原有房子拆除 | 原有房子拆除含垃圾外运处置等费用 | m2 | 43.00 | 45.00 | 1935.00 | 05B012 | 原有房子拆除 | 原有房子拆除含垃圾外运处置等费用 | m2 | 43.00 | 45.00 | 1935.00
109 | 05B013 | 原有绿化清除 | 原有场地内地被植物、乔木绿化清除含外运处置等费用 | m2 | 270.00 | 10.00 | 2700.00 | 05B013 | 原有绿化清除 | 原有场地内地被植物、乔木绿化清除含外运处置等费用 | m2 | 270.00 | 10.00 | 2700.00
110 | 041001001001 | 拆除路面 | 原有18cm厚混凝土路面,10CM 碎石垫层拆除建筑垃圾外运，运距等由投标单位自行考虑 | m2 | 1124.00 | 33.05 | 37148.20 | 041001001001 | 拆除路面 | 原有18cm厚混凝土路面,10CM 碎石垫层拆除建筑垃圾外运，运距等由投标单位自行考虑 | m2 | 1124.00 | 33.05 | 37148.20
工 程 审 核 简 明 表
工程名称:园林 | [14 empty] | 第16页 共22页
序号 | 送审 | [6 empty] | 审核 | [6 empty] | 核增 | 核减
| 编号 | 名 称 | 项目特征 | 单位 | 数量 | 单价 | 合价 | 编号 | 名 称 | 项目特征 | 单位 | 数量 | 单价 | 合价
111 | 041001007002 | 拆除砖石结构 | 原64米围墙拆除建筑垃圾外运，运距等由施工投标单位自行考虑 | m3 | 23.04 | 161.83 | 3728.56 | 041001007002 | 拆除砖石结构 | 原64米围墙拆除建筑垃圾外运，运距等由施工投标单位自行考虑 | m3 | 23.04 | 161.83 | 3728.56
112 | 040101001001 | 挖一般土方 | 菜园标高降低 土方类别由投标单位自行考虑；机械开挖装车， | m3 | 80.00 | 4.76 | 380.80 | 040101001001 | 挖一般土方 | 菜园标高降低 土方类别由投标单位自行考虑；机械开挖装车， | m3 | 80.00 | 4.76 | 380.80
113 | 040103002021 | 余方弃置 | 余方弃置 运距由投标单位自行考虑 | m3 | 80.00 | 13.67 | 1093.60 | 040103002021 | 余方弃置 | 余方弃置 运距由投标单位自行考虑 | m3 | 80.00 | 13.67 | 1093.60
114 | H010103003035 | 渣土消纳处置费用 | 渣土消纳处置费用 | m3 | 417.76 | 5.00 | 2088.80 | H010103003035 | 渣土消纳处置费用 | 渣土消纳处置费用 | m3 | 417.76 | 5.00 | 2088.80
|  | 绿化 | [6 empty] | 绿化
115 | 050101010004 | 整理绿化用地 | 绿地细平整 | m2 | 329.80 | 5.38 | 1774.32 | 050101010004 | 整理绿化用地 | 绿地细平整 | m2 | 329.80 | 5.38 | 1774.32
116 | 050101009004 | 种植土回（换）填 | 种植土回（换）填 | m3 | 98.94 | 33.51 | 3315.48 | 050101009004 | 种植土回（换）填 | 种植土回（换）填 | m3 | 98.94 | 33.51 | 3315.48
117 | 050102008003 | 栽植花卉 | 细叶麦冬：64丛/㎡,5-6芽以上/丛，满铺 养护一年 | m2 | 109.00 | 59.22 | 6454.98 | 050102008003 | 栽植花卉 | 细叶麦冬：64丛/㎡,5-6芽以上/丛，满铺 养护一年 | m2 | 109.00 | 59.22 | 6454.98
118 | 050102002023 | 栽植灌木 | 亮晶女贞H:35 P20-25 64/㎡,毛球，养护一年 | m2 | 29.00 | 84.72 | 2456.88 | 050102002023 | 栽植灌木 | 亮晶女贞H:35 P20-25 64/㎡,毛球，养护一年 | m2 | 29.00 | 84.72 | 2456.88
工 程 审 核 简 明 表
工程名称:园林 | [14 empty] | 第17页 共22页
序号 | 送审 | [6 empty] | 审核 | [6 empty] | 核增 | 核减
| 编号 | 名 称 | 项目特征 | 单位 | 数量 | 单价 | 合价 | 编号 | 名 称 | 项目特征 | 单位 | 数量 | 单价 | 合价
119 | 050102002024 | 栽植灌木 | 银姬小蜡H:35 P20-25 64/㎡,毛球，养护一年 | m2 | 14.00 | 63.88 | 894.32 | 050102002024 | 栽植灌木 | 银姬小蜡H:35 P20-25 64/㎡,毛球，养护一年 | m2 | 14.00 | 63.88 | 894.32
120 | 050102008004 | 栽植花卉 | 金边阔叶麦冬：64丛/㎡,5-6芽以上/丛，满铺 养护一年 | m2 | 67.70 | 117.42 | 7949.33 | 050102008004 | 栽植花卉 | 金边阔叶麦冬：64丛/㎡,5-6芽以上/丛，满铺 养护一年 | m2 | 67.70 | 117.42 | 7949.33
121 | 050102002025 | 栽植灌木 | 毛鹃:H:45 P25-30 49/㎡,毛球，养护一年 | m2 | 109.00 | 92.22 | 10051.98 | 050102002025 | 栽植灌木 | 毛鹃:H:45 P25-30 49/㎡,毛球，养护一年 | m2 | 109.00 | 92.22 | 10051.98
122 | 050102002026 | 栽植灌木 | 亮晶女贞H:35 P20-25 64/㎡,毛球，养护一年 | m2 | 27.10 | 84.72 | 2295.91 | 050102002026 | 栽植灌木 | 亮晶女贞H:35 P20-25 64/㎡,毛球，养护一年 | m2 | 27.10 | 84.72 | 2295.91
123 | 050102002027 | 栽植灌木 | 鸢尾:H:35 P20-25 49/㎡,毛球，养护一年 | m2 | 29.00 | 46.95 | 1361.55 | 050102002027 | 栽植灌木 | 鸢尾:H:35 P20-25 49/㎡,毛球，养护一年 | m2 | 29.00 | 46.95 | 1361.55
124 | 050102001011 | 栽植乔木 | 金桂：H350-400，P350，全冠，树形优美，养护一年 | 株 | 2.00 | 2087.19 | 4174.38 | 050102001011 | 栽植乔木 | 金桂：H350-400，P350，全冠，树形优美，养护一年 | 株 | 2.00 | 2087.19 | 4174.38
125 | 050102001012 | 栽植乔木 | 金桂A：H450，P400，全冠，树形优美，养护一年 | 株 | 2.00 | 2878.38 | 5756.76 | 050102001012 | 栽植乔木 | 金桂A：H450，P400，全冠，树形优美，养护一年 | 株 | 2.00 | 2878.38 | 5756.76
工 程 审 核 简 明 表
工程名称:园林 | [14 empty] | 第18页 共22页
序号 | 送审 | [6 empty] | 审核 | [6 empty] | 核增 | 核减
| 编号 | 名 称 | 项目特征 | 单位 | 数量 | 单价 | 合价 | 编号 | 名 称 | 项目特征 | 单位 | 数量 | 单价 | 合价
126 | 050102001013 | 栽植乔木 | 日本红枫：D=12 H350 P300以上全冠，分支点1.0M,树形优美，养护一年 | 株 |  |  |  | 050102001013 | 栽植乔木 | 日本红枫：D=12 H350 P300以上全冠，分支点1.0M,树形优美，养护一年 | 株
127 | 050102002028 | 栽植灌木 | 毛鹃球:H130 P150 光球规格，球形饱满，养护一年 | 株 | 5.00 | 442.40 | 2212.00 | 050102002028 | 栽植灌木 | 毛鹃球:H130 P150 光球规格，球形饱满，养护一年 | 株 | 5.00 | 442.40 | 2212.00
128 | 050102002029 | 栽植灌木 | 茶梅球:H100 P120 光球规格，球形饱满，养护一年 | 株 | 5.00 | 261.00 | 1305.00 | 050102002029 | 栽植灌木 | 茶梅球:H100 P120 光球规格，球形饱满，养护一年 | 株 | 5.00 | 261.00 | 1305.00
129 | 050102002030 | 栽植灌木 | 红花继木球:H100 P120 光球规格，球形饱满，养护一年 | 株 | 4.00 | 203.25 | 813.00 | 050102002030 | 栽植灌木 | 红花继木球:H100 P120 光球规格，球形饱满，养护一年 | 株 | 4.00 | 203.25 | 813.00
130 | 050102002031 | 栽植灌木 | 银姬小蜡:H100 P120 光球规格，球形饱满，养护一年 | 株 | 7.00 | 161.25 | 1128.75 | 050102002031 | 栽植灌木 | 银姬小蜡:H100 P120 光球规格，球形饱满，养护一年 | 株 | 7.00 | 161.25 | 1128.75
131 | 050102001014 | 栽植乔木 | 垂丝海棠D=9 H:300 P250全冠，分支点1.2M,树形优美，养护一年 | 株 | 5.00 | 522.06 | 2610.30 | 050102001014 | 栽植乔木 | 垂丝海棠D=9 H:300 P250全冠，分支点1.2M,树形优美，养护一年 | 株 | 5.00 | 522.06 | 2610.30
工 程 审 核 简 明 表
工程名称:园林 | [14 empty] | 第19页 共22页
序号 | 送审 | [6 empty] | 审核 | [6 empty] | 核增 | 核减
| 编号 | 名 称 | 项目特征 | 单位 | 数量 | 单价 | 合价 | 编号 | 名 称 | 项目特征 | 单位 | 数量 | 单价 | 合价
132 | 050102001015 | 栽植乔木 | 1.榉树，φ18,H:500-600,P:350-400,全冠，分枝2.2M以上，三级分枝，树形优美，养护期一年 | 株 | 3.00 | 1343.05 | 4029.15 | 050102001015 | 栽植乔木 | 1.榉树，φ18,H:500-600,P:350-400,全冠，分枝2.2M以上，三级分枝，树形优美，养护期一年 | 株 | 3.00 | 1343.05 | 4029.15
133 | 050102002032 | 栽植灌木 | 亮晶女贞球:H100 P120 光球规格，球形饱满，养护一年 | 株 | 3.00 | 121.52 | 364.56 | 050102002032 | 栽植灌木 | 亮晶女贞球:H100 P120 光球规格，球形饱满，养护一年 | 株 | 3.00 | 121.52 | 364.56
134 | 050102001016 | 栽植乔木 | 1.香樟A，φ24,H:650-700,P:400-450,全冠，分枝2.5M以上，三级分枝，树形优美，养护期一年 | 株 | 1.00 | 3196.17 | 3196.17 | 050102001016 | 栽植乔木 | 1.香樟A，φ24,H:650-700,P:400-450,全冠，分枝2.5M以上，三级分枝，树形优美，养护期一年 | 株 | 1.00 | 3196.17 | 3196.17
135 | 050102001017 | 栽植乔木 | 红粉佳人：D=10 H350 P300全冠，分支点1.2M,树形优美，养护一年 | 株 | 2.00 | 661.79 | 1323.58 | 050102001017 | 栽植乔木 | 红粉佳人：D=10 H350 P300全冠，分支点1.2M,树形优美，养护一年 | 株 | 2.00 | 661.79 | 1323.58
136 | 050102002033 | 栽植灌木 | 红叶石楠球:H100 P120 光球规格，球形饱满，养护一年 | 株 | 3.00 | 111.88 | 335.64 | 050102002033 | 栽植灌木 | 红叶石楠球:H100 P120 光球规格，球形饱满，养护一年 | 株 | 3.00 | 111.88 | 335.64
工 程 审 核 简 明 表
工程名称:园林 | [14 empty] | 第20页 共22页
序号 | 送审 | [6 empty] | 审核 | [6 empty] | 核增 | 核减
| 编号 | 名 称 | 项目特征 | 单位 | 数量 | 单价 | 合价 | 编号 | 名 称 | 项目特征 | 单位 | 数量 | 单价 | 合价
137 | 050102002034 | 栽植灌木 | 丛生南天竹:H150 P120 5-8株/丛 树形优美，养护一年 | 丛 | 2.00 | 190.65 | 381.30 | 050102002034 | 栽植灌木 | 丛生南天竹:H150 P120 5-8株/丛 树形优美，养护一年 | 丛 | 2.00 | 190.65 | 381.30
|  | C区块 | [6 empty] | C区块
|  | 花坛一 | [6 empty] | 花坛一
138 | 040101002009 | 挖沟槽土方 | 土方类别由投标单位自行考虑；机械开挖， | m3 | 22.98 | 4.46 | 102.49 | 040101002009 | 挖沟槽土方 | 土方类别由投标单位自行考虑；机械开挖， | m3 | 22.98 | 4.46 | 102.49
139 | 040103001009 | 回填方 | 土方回填 | m3 | 12.43 | 14.78 | 183.72 | 040103001009 | 回填方 | 土方回填 | m3 | 12.43 | 14.78 | 183.72
140 | 040103002022 | 余方弃置 | 余方弃置 运距由投标单位自行考虑 | m3 | 10.55 | 13.67 | 144.22 | 040103002022 | 余方弃置 | 余方弃置 运距由投标单位自行考虑 | m3 | 10.55 | 13.67 | 144.22
141 | H010103003036 | 渣土消纳处置费用 | 渣土消纳处置费用 | m3 | 10.55 | 5.00 | 52.75 | H010103003036 | 渣土消纳处置费用 | 渣土消纳处置费用 | m3 | 10.55 | 5.00 | 52.75
142 | 010404001010 | 垫层 | 150mm厚碎石垫层 | m3 | 3.68 | 258.01 | 949.48 | 010404001010 | 垫层 | 150mm厚碎石垫层 | m3 | 3.68 | 258.01 | 949.48
143 | 010501001009 | 垫层 | 100mm厚C20混凝土垫层 | m3 | 2.45 | 478.35 | 1171.96 | 010501001009 | 垫层 | 100mm厚C20混凝土垫层 | m3 | 2.45 | 478.35 | 1171.96
144 | 010401003007 | 实心砖墙 | 仿古青砖砌筑 1:3水泥砂浆勾缝 | m3 | 4.58 | 1349.17 | 6179.20 | 010401003007 | 实心砖墙 | 仿古青砖砌筑 1:3水泥砂浆勾缝 | m3 | 4.58 | 1349.40 | 6180.25 | 1.05
工 程 审 核 简 明 表
工程名称:园林 | [14 empty] | 第21页 共22页
序号 | 送审 | [6 empty] | 审核 | [6 empty] | 核增 | 核减
| 编号 | 名 称 | 项目特征 | 单位 | 数量 | 单价 | 合价 | 编号 | 名 称 | 项目特征 | 单位 | 数量 | 单价 | 合价
145 | 010401001004 | 砖基础 | MU20实心砖墙 M15水泥砂浆砌筑 墙身两侧采用20mm厚1:3水泥砂浆抹灰 | m3 | 4.70 | 843.16 | 3962.85 | 010401001004 | 砖基础 | MU20实心砖墙 M15水泥砂浆砌筑 墙身两侧采用20mm厚1:3水泥砂浆抹灰 | m3 | 4.70 | 850.05 | 3995.24 | 32.39
|  | 青砖花坛二 | [6 empty] | 青砖花坛二
146 | 040101002010 | 挖沟槽土方 | 土方类别由投标单位自行考虑；机械开挖， | m3 | 3.61 | 4.46 | 16.10 | 040101002010 | 挖沟槽土方 | 土方类别由投标单位自行考虑；机械开挖， | m3 | 3.61 | 4.46 | 16.10
147 | 040103001010 | 回填方 | 土方回填 | m3 | 1.95 | 14.78 | 28.82 | 040103001010 | 回填方 | 土方回填 | m3 | 1.95 | 14.78 | 28.82
148 | 040103002023 | 余方弃置 | 余方弃置 运距由投标单位自行考虑 | m3 | 1.66 | 13.67 | 22.69 | 040103002023 | 余方弃置 | 余方弃置 运距由投标单位自行考虑 | m3 | 1.66 | 13.67 | 22.69
149 | H010103003037 | 渣土消纳处置费用 | 渣土消纳处置费用 | m3 | 1.66 | 5.00 | 8.30 | H010103003037 | 渣土消纳处置费用 | 渣土消纳处置费用 | m3 | 1.66 | 5.00 | 8.30
150 | 010404001011 | 垫层 | 150mm厚碎石垫层 | m3 | 0.58 | 258.01 | 149.65 | 010404001011 | 垫层 | 150mm厚碎石垫层 | m3 | 0.58 | 258.01 | 149.65
151 | 010501001010 | 垫层 | 100mm厚C20混凝土垫层 | m3 | 0.39 | 478.35 | 186.56 | 010501001010 | 垫层 | 100mm厚C20混凝土垫层 | m3 | 0.39 | 478.35 | 186.56
152 | 010401001005 | 砖基础 | MU20实心砖墙 M15水泥砂浆砌筑 墙身两侧采用20mm厚1:3水泥砂浆抹灰 | m3 | 0.69 | 865.00 | 596.85 | 010401001005 | 砖基础 | MU20实心砖墙 M15水泥砂浆砌筑 墙身两侧采用20mm厚1:3水泥砂浆抹灰 | m3 | 0.69 | 872.37 | 601.94 | 5.09
工 程 审 核 简 明 表
工程名称:园林 | [14 empty] | 第22页 共22页
序号 | 送审 | [6 empty] | 审核 | [6 empty] | 核增 | 核减
| 编号 | 名 称 | 项目特征 | 单位 | 数量 | 单价 | 合价 | 编号 | 名 称 | 项目特征 | 单位 | 数量 | 单价 | 合价
153 | 010401003008 | 实心砖墙 | 仿古青砖砌筑 1:3水泥砂浆勾缝 | m3 | 0.40 | 1361.07 | 544.43 | 010401003008 | 实心砖墙 | 仿古青砖砌筑 1:3水泥砂浆勾缝 | m3 | 0.40 | 1361.32 | 544.53 | 0.10
|  | 围墙提升 | [6 empty] | 围墙提升
154 | 010401005001 | 空心砖墙 | 1、50厚中国黑压顶 两侧做滴水线 2、20厚1：2.5水泥砂浆 3、15厚仿古青砖贴面 4、外墙白色涂料 | m3 | 2.73 | 3663.50 | 10001.36 | 010401005001 | 空心砖墙 | 1、50厚中国黑压顶 两侧做滴水线 2、20厚1：2.5水泥砂浆 3、15厚仿古青砖贴面 4、外墙白色涂料 | m3 | 2.73 | 3682.42 | 10053.01 | 51.65
|  | 拆除 | [6 empty] | 拆除
155 | 010102001002 | 挖一般石方 | 拆除原有砖块堆砌除建筑垃圾外运，运距等由投标单位自行考虑 | m3 | 3.00 | 30.72 | 92.16 | 010102001002 | 挖一般石方 | 拆除原有砖块堆砌除建筑垃圾外运，运距等由投标单位自行考虑 | m3 | 3.00 | 30.72 | 92.16
156 | H010103003038 | 渣土消纳处置费用 | 渣土消纳处置费用 | m3 | 3.00 | 5.00 | 15.00 | H010103003038 | 渣土消纳处置费用 | 渣土消纳处置费用 | m3 | 3.00 | 5.00 | 15.00
|  | 合计 |  |  |  |  | 1163493.76 |  | 合计 |  |  |  |  | 1116963.10 | 8592.41 | 55123.07

## 0_3_审计审核工程简明表(技术措施)
工 程 审 核 简 明 表
工程名称:园林 | [14 empty] | 第1页 共2页
序号 | 送审 | [6 empty] | 审核 | [6 empty] | 核增 | 核减
| 编号 | 名 称 | 项目特征 | 单位 | 数量 | 单价 | 合价 | 编号 | 名 称 | 项目特征 | 单位 | 数量 | 单价 | 合价
|  | A区块 | [6 empty] | A区块
1 | 050402001003 | 现浇混凝土垫层 | 混凝土垫层模板 | m2 | 13.36 | 55.51 | 741.61 | 050402001003 | 现浇混凝土垫层 | 混凝土垫层模板 | m2 | 13.36 | 55.51 | 741.61
2 | 050403001002 | 树木支撑架 | 树棍支撑三脚桩 | 株 | 6.00 | 20.94 | 125.64 | 050403001002 | 树木支撑架 | 树棍支撑三脚桩 | 株 | 6.00 | 20.94 | 125.64
3 | 050403002002 | 草绳绕树干 | 草绳绕树杆胸径 | 株 | 6.00 | 11.70 | 70.20 | 050403002002 | 草绳绕树干 | 草绳绕树杆胸径 | 株 | 6.00 | 11.70 | 70.20
4 | 011702005001 | 基础梁 | 现浇混凝土 基础梁 复合木模 | m2 | 7.00 | 56.21 | 393.47 | 011702005001 | 基础梁 | 现浇混凝土 基础梁 复合木模 | m2 | 7.00 | 56.21 | 393.47
|  | B区块 | [6 empty] | B区块
5 | 050402001004 | 现浇混凝土垫层 | 混凝土垫层模板 | m2 | 70.34 | 55.51 | 3904.57 | 050402001004 | 现浇混凝土垫层 | 混凝土垫层模板 | m2 | 70.34 | 55.51 | 3904.57
6 | 041102002001 | 基础模板 | 基础模板 | m2 | 145.03 | 55.62 | 8066.57 | 041102002001 | 基础模板 | 基础模板 | m2 | 145.03 | 55.62 | 8066.57
7 | 011702001002 | 基础 | 底板复合木模 | m2 | 10.32 | 51.76 | 534.16 | 011702001002 | 基础 | 底板复合木模 | m2 | 10.32 | 51.76 | 534.16
8 | 011702011002 | 直形墙 | 直形墙复合木模 | m2 | 162.87 | 46.36 | 7550.65 | 011702011002 | 直形墙 | 直形墙复合木模 | m2 | 162.87 | 46.36 | 7550.65
9 | 050403001003 | 树木支撑架 | 树棍支撑三脚桩 | 株 | 17.00 | 20.94 | 355.98 | 050403001003 | 树木支撑架 | 树棍支撑三脚桩 | 株 | 17.00 | 20.94 | 355.98
10 | 050403002003 | 草绳绕树干 | 草绳绕树杆胸径 | 株 | 17.00 | 11.70 | 198.90 | 050403002003 | 草绳绕树干 | 草绳绕树杆胸径 | 株 | 17.00 | 11.70 | 198.90
|  | C区块 | [6 empty] | C区块
11 | 050402001005 | 现浇混凝土垫层 | 混凝土垫层模板 | m2 | 10.14 | 55.51 | 562.87 | 050402001005 | 现浇混凝土垫层 | 混凝土垫层模板 | m2 | 10.14 | 55.51 | 562.87
工 程 审 核 简 明 表
工程名称:园林 | [14 empty] | 第2页 共2页
序号 | 送审 | [6 empty] | 审核 | [6 empty] | 核增 | 核减
| 编号 | 名 称 | 项目特征 | 单位 | 数量 | 单价 | 合价 | 编号 | 名 称 | 项目特征 | 单位 | 数量 | 单价 | 合价
12 | 041106001001 | 大型机械设备进出场及安拆 | 压路机 | 台·次 | 1.00 | 3719.24 | 3719.24 | 041106001001 | 大型机械设备进出场及安拆 | 压路机 | 台·次 | 1.00 | 3719.24 | 3719.24
13 | 041106001002 | 大型机械设备进出场及安拆 | 沥青混凝土摊铺机 | 台·次 | 1.00 | 5817.77 | 5817.77 | 041106001002 | 大型机械设备进出场及安拆 | 沥青混凝土摊铺机 | 台·次 | 1.00 | 5817.77 | 5817.77
14 | 041106001003 | 大型机械设备进出场及安拆 | 履带式挖掘机1m3以内 | 台·次 | 1.00 | 4394.88 | 4394.88 | 041106001003 | 大型机械设备进出场及安拆 | 履带式挖掘机1m3以内 | 台·次 | 1.00 | 4394.88 | 4394.88
|  | 合计 |  |  |  |  | 36436.51 |  | 合计 |  |  |  |  | 36436.51

## 0_3_组织措施项目审计表
施工组织措施项目清单与计价表
工程名称:园林 |  |  |  | 第1页 共1页
序号 | 项目名称 | 计算基数 | 费率 (%) | 送审 | 审核 | 核增 | 核减
1 | 安全文明施工费 |  |  | 15220.42 | 14345.54 |  | 874.88
1.1 | 安全文明施工基本费 | 定额人工费+定额机械费 | 6.65 | 15220.42 | 14345.54 |  | 874.88
2 | 提前竣工增加费 | 定额人工费+定额机械费
3 | 二次搬运费 | 定额人工费+定额机械费
4 | 冬雨季施工增加费 | 定额人工费+定额机械费
5 | 行车、行人干扰增加费 | 定额人工费+定额机械费
6 | 其他施工组织措施费 | 按相关规定计算
合 计 |  |  |  | 15220.42 | 14345.54 |  | 874.88