## 招标控制价封面
|  | 君澜·桐庐宾馆幕墙开启窗更新工程 |  |  |  | 工程
招 标 控 制 价
招标控制价 | （小写）： |  | 954645元
| （大写）： |  | 玖拾伍万肆仟陆佰肆拾伍元整
招 标 人： |  |  |  | 中介机构：
| (单位盖章) |  |  |  | (单位资质专用章)
法定代表人 或其授权人： |  |  |  | 法定代表人 或其授权人：
| (签字或盖章) |  |  |  | (签字或盖章)
编 制 人： |  |  |  | 复 核 人：
| (造价专业人员签字盖专用章) |  |  |  | (造价专业人员签字盖专用章)
编 制 时 间： |  |  |  | 复 核 时 间：

## 表1-1-2 单位工程招标控制价汇总表【窗户修缮工程】
单位工程招标控制价汇总表
工程名称：君澜·桐庐宾馆幕墙开启窗更新工程
单位工程名称：窗户修缮工程 |  |  | 单位：元
序号 | 汇 总 内 容 | (房屋建筑与装饰) |  | 金额小计
清单控制价汇总
一 | 分部分项工程量清单 | 845729.74 |  | 845729.74
二 | 措施项目清单 | 14742.85 |  | 14742.85
2.1 | 组织措施项目清单 | 4742.85 |  | 4742.85
其中 | 安全文明施工费 | 4369.54 |  | 4369.54 | 4762.7986
2.2 | 技术措施项目清单 | 10000 |  | 10000
三 | 其他项目清单 | -
四 | 规费 | 15348.48 |  | 15348.48
五 | 税金 | 78823.9 |  | 78823.9
| 合计=一+二+三+四+五 |  |  | 954644.97

## 表1-1 专业工程招标控制价计算表【房屋建筑与装饰】
单位工程招标控制价计算表
工程名称：窗户修缮工程-房屋建筑与装饰 |  |  | 第 1 页 共 1 页
序号 | 费用名称 | 计算公式 | 金额（元）
一 | 分部分项工程量清单 |  | 845729.74
二 | 措施项目清单 |  | 14742.85
1 | 组织措施项目清单 |  | 4742.85
2 | 技术措施项目清单 |  | 10000
三 | 其他项目清单
四 | 规费 |  | 15348.48
五 | 税金 |  | 78823.9
合计=一+二+三+四+五 |  |  | 954,644.97

## 表1-2 分部分项工程量清单与计价表【房屋建筑与装饰】
表1-2 分部分项工程量清单及计价表( 号清单)
单位工程及专业工程名称：窗户修缮工程-房屋建筑与装饰 | [7 empty] | 第 1 页 共 4 页
序号 | 项目编码 | 项目名称 | 项目特征描述 | 计量单位 | 工程量 | 综合单价(元) | 合价(元) | 其中(元) |  |  | 备注
[8 empty] | 人工费 | 机械费 | 管理费
|  | [请输入分部名称] |  |  |  |  | 845729.74 | 63926.55 | 31.66 | 8255.03
1 | 010807001001 | 金属（塑钢、断桥）窗 | 1.窗代号及洞口尺寸:1平方内上下悬窗户均综合考虑，具体尺寸投标单位现场复核 2.框、扇材质:断桥隔热铝合金 3.玻璃品种、厚度:6LOW-E+12Ar+6mm中空均质钢化玻璃 4.其他:具体做法详见施工图：含硅酮耐候密封胶、防脱器、硅酮结构胶、多点传动执手锁执手、五金等所有 | 樘 | 819 | 821.97 | 673193.43 | 20802.6 |  | 2497.95
2 | 010807001003 | 金属（塑钢、断桥）窗 | 1.窗代号及洞口尺寸:1平方内固定窗户均综合考虑，具体尺寸投标单位现场复核 2.框、扇材质:断桥隔热铝合金 3.玻璃品种、厚度:6LOW-E+12Ar+6mm中空均质钢化玻璃 4.其他:具体做法详见施工图：含硅酮耐候密封胶、硅酮结构胶、多点传动执手锁执手、五金等所有 | 樘 | 1 | 790.25 | 790.25 | 15.22 |  | 1.83
表1-2 分部分项工程量清单及计价表( 号清单)
单位工程及专业工程名称：窗户修缮工程-房屋建筑与装饰 | [7 empty] | 第 2 页 共 4 页
序号 | 项目编码 | 项目名称 | 项目特征描述 | 计量单位 | 工程量 | 综合单价(元) | 合价(元) | 其中(元) |  |  | 备注
[8 empty] | 人工费 | 机械费 | 管理费
3 | 010807001002 | 手动排烟窗 | 1.窗代号及洞口尺寸:1平方内窗户均综合考虑，具体尺寸投标单位现场复核 2.框、扇材质:断桥隔热铝合金 3.玻璃品种、厚度:6LOW-E+12Ar+6mm中空均质钢化玻璃 4.其他:具体做法详见施工图：含硅酮耐候密封胶、防脱器、硅酮结构胶、手动开启摇杆、五金等所有 | 樘 | 12 | 925.7 | 11108.4 | 608.4 |  | 73.08
4 | 010807001004 | 玻璃更换 | 1.窗代号及洞口尺寸:830*1610mm 2.玻璃品种、厚度:6mm厚钢化玻璃 3.其他:拆除费用另计 | m2 | 1.34 | 183.76 | 246.24 | 113.74 | 6.12 | 14.49
5 | 01B001 | 铝合金窗户折旧费 | 1.窗户1平方内，均综合考虑按樘计入 | 樘 | 839 | -20 | -16780
6 | 01B004 | 原有开启扇及玻璃拆除 | 保护性拆除原有幕墙中的开启扇以及破损玻璃、固定窗拆除;拆除方式中标单位综合考虑，中标后不因拆除方式作为变更项；（包括清理垃圾及外运，消纳费等） | 樘 | 839 | 55.3 | 46396.7 | 38308.74 |  | 5168.24
表1-2 分部分项工程量清单及计价表( 号清单)
单位工程及专业工程名称：窗户修缮工程-房屋建筑与装饰 | [7 empty] | 第 3 页 共 4 页
序号 | 项目编码 | 项目名称 | 项目特征描述 | 计量单位 | 工程量 | 综合单价(元) | 合价(元) | 其中(元) |  |  | 备注
[8 empty] | 人工费 | 机械费 | 管理费
7 | 01B005 | 窗户修复费用 | 对拆除开启扇的窗框、密封性、防水、打胶、美缝等修复，此项费用一次性包干，中标后不做调整 | 项 | 1 | 45000 | 45000
8 | 01B002 | 保洁 | 窗户更换完成后的酒店卫生清理，要求为精打扫且满足甲方酒店运营卫生标准；此项费用一次性包干，中标后不做调整 | 项 | 1 | 10000 | 10000
9 | 010807001005 | 金属（塑钢、断桥）窗 | 甲级防火窗：3340*2120mm，具体分割尺寸详见施工图，防火玻璃要求消防3C认证，防火2个小时以上；具体参数及需二次深化，含二次深化费 | 樘 | 6 | 10863.16 | 65178.96 | 772.62 |  | 92.88
10 | 011606002001 | 幕墙及龙骨拆除 | 花岗岩幕墙拆除，含龙骨拆除（包括清理垃圾及外运，消纳费等） | m2 | 16.8 | 59.14 | 993.55 | 391.27 | 12.94 | 54.6
表1-2 分部分项工程量清单及计价表( 号清单)
单位工程及专业工程名称：窗户修缮工程-房屋建筑与装饰 | [7 empty] | 第 4 页 共 4 页
序号 | 项目编码 | 项目名称 | 项目特征描述 | 计量单位 | 工程量 | 综合单价(元) | 合价(元) | 其中(元) |  |  | 备注
[8 empty] | 人工费 | 机械费 | 管理费
11 | 01B006 | 石材修复 | 石材修复：30mm厚花岗岩墙面：1、面层:30mm厚花岗岩；2、固定方式：4mm厚不锈钢L型挂件，M8*45不锈钢背栓，2-不锈钢螺栓组M12x110配螺母、弹簧垫圈，2-M6X30不锈钢螺栓组，限位角片等；3、嵌缝:泡沫条、石材专用耐候胶；4、含玻璃纤维安全网；5、含钢龙骨 及挂件等；6、包括美缝、补胶等，颜色参考原有石材墙面；7、具体做法详见图纸。 | m2 | 16.8 | 571.56 | 9602.21 | 2913.96 | 12.6 | 351.96
合 计 | [6 empty] | 845729.74 | 63926.55 | 31.66 | 8255.03

## 表1-3-B 组织措施项目清单及计价表【房屋建筑与装饰】
施工组织措施项目清单与计价表
工程名称：君澜·桐庐宾馆幕墙开启窗更新工程
单位工程名称：窗户修缮工程-房屋建筑与装饰 |  |  | 第 1 页 共 1 页
序号 | 项目名称 | 计算基础 | 费率(%) | 金额(元)
1 | 安全文明施工费 | 61198.08 | 7.14 | 4369.54
2 | 提前竣工增加费 |  | 0
3 | 二次搬运费 |  | 0.5 | 305.99
4 | 冬雨季施工增加费 |  | 0.11 | 67.32
5 | 行车、行人干扰增加费 |  | 0
合 计 |  |  |  | 4742.85