## 招标控制价封面
|  | 莪山畲族乡龙峰民族村村落环境提升工程 |  |  |  | 工程
招 标 控 制 价
招标控制价 | （小写）： |  | 3303839元
| （大写）： |  | 叁佰叁拾万叁仟捌佰叁拾玖元整
招 标 人： |  |  |  | 中介机构：
| (单位盖章) |  |  |  | (单位资质专用章)
法定代表人 或其授权人： |  |  |  | 法定代表人 或其授权人：
| (签字或盖章) |  |  |  | (签字或盖章)
编 制 人： |  |  |  | 复 核 人：
| (造价专业人员签字盖专用章) |  |  |  | (造价专业人员签字盖专用章)
编 制 时 间： |  |  |  | 复 核 时 间：

## 表1-1-1 工程项目招标控制价汇总表
工程项目招标控制价汇总表
工程名称：莪山畲族乡龙峰民族村村落环境提升工程 |  |  | 第 1 页 共 1 页
序号 | 内容 | 金额(元) | 其 中
|  |  | 安全文明 施工费(元) | 规费(元)
一 | 单位工程汇总 | 3303838.85 | 53082.97 | 130358.82
1 | 单项工程 | 2721944.3 | 44961.01 | 113267.15
2 | 景观部分 | 581894.55 | 8121.96 | 17091.67
二 | 未纳入单位工程费的其他费用[1+2+3+4]
1 | 整体措施项目清单
2 | 整体其他项目清单
3 | 规费
4 | 税金
总 计[一 + 二] |  | 3303839 | 53082.97 | 130358.82

## 表1-1-2 单位工程招标控制价汇总表【单项工程】
单位工程招标控制价汇总表
工程名称：莪山畲族乡龙峰民族村村落环境提升工程
单位工程名称：单项工程 |  |  | 单位：元
序号 | 汇 总 内 容 | (道路提升改造) |  | (尧山坞三栋)
|  | 清单控制价汇总 |  | 清单控制价汇总
一 | 分部分项工程量清单 | 738919.62 |  | 300073.14
二 | 措施项目清单 | 29025.5 |  | 24820.41
2.1 | 组织措施项目清单 | 9353.08 |  | 7594.77
其中 | 安全文明施工费 | 7434.07 |  | 7154.39
2.2 | 技术措施项目清单 | 19672.42 |  | 17225.64
三 | 其他项目清单 | - |  | -
四 | 规费 | 15644.08 |  | 18611.53
五 | 税金 | 70523.03 |  | 30915.46
合计=一+二+三+四+五
单位工程招标控制价汇总表
工程名称：莪山畲族乡龙峰民族村村落环境提升工程
单位工程名称：单项工程 |  |  | 单位：元
序号 | 汇 总 内 容 | (七间民居) |  | 金额小计
清单控制价汇总
一 | 分部分项工程量清单 | 1172671.83 |  | 2211664.59
二 | 措施项目清单 | 118418.96 |  | 172264.87
2.1 | 组织措施项目清单 | 32242.1 |  | 49189.95
其中 | 安全文明施工费 | 30372.55 |  | 44961.01
2.2 | 技术措施项目清单 | 86176.86 |  | 123074.92
三 | 其他项目清单 | -
四 | 规费 | 79011.54 |  | 113267.15
五 | 税金 | 123309.21 |  | 224747.69
| 合计=一+二+三+四+五 |  |  | 2721944.3

## 表1-1 专业工程招标控制价计算表【道路提升改造】
单位工程招标控制价计算表
工程名称：单项工程-道路提升改造 |  |  | 第 1 页 共 1 页
序号 | 费用名称 | 计算公式 | 金额（元）
一 | 分部分项工程量清单 |  | 738919.62
二 | 措施项目清单 |  | 29025.5
1 | 组织措施项目清单 |  | 9353.08
2 | 技术措施项目清单 |  | 19672.42
三 | 其他项目清单
四 | 规费 |  | 15644.08
五 | 税金 |  | 70523.03
合计=一+二+三+四+五 |  |  | 854,112.23

## 表1-2 分部分项工程量清单与计价表【道路提升改造】
表1-2 分部分项工程量清单及计价表( 号清单)
单位工程及专业工程名称：单项工程-道路提升改造 | [7 empty] | 第 1 页 共 6 页
序号 | 项目编码 | 项目名称 | 项目特征描述 | 计量单位 | 工程量 | 综合单价(元) | 合价(元) | 其中(元) |  |  | 备注
[8 empty] | 人工费 | 机械费 | 管理费
|  | 1#区域 |  |  |  |  | 52290.8 | 5883.95 | 287.8 | 934.1
1 | 04B001 | 建筑外立面 | 墙面粉刷和墙绘 | m2 | 50 | 324.6 | 16230 | 2288.5 | 12 | 349
2 | 04B002 | 景墙 | 墙面粉刷和墙绘 | m2 | 45 | 324.6 | 14607 | 2059.65 | 10.8 | 314.1
3 | 04B003 | 绿化 | 植物提升优化 | m2 | 50 | 335.98 | 16799 | 1043.5 | 265 | 196
4 | 040204004001 | 侧石 | 900X120X280厚芝麻灰花岗岩 火烧面 立缘石R20 30厚1:3水泥砂浆 100厚C20混凝土垫层护角 100厚碎石垫层 素土夯实 | m | 30 | 155.16 | 4654.8 | 492.3 |  | 75
|  | 2#区域 |  |  |  |  | 26287.8 | 1662.45 | 318 | 297.7
5 | 04B004 | 建筑外立面 | 墙绘 | m2 | 9 | 250 | 2250
6 | 04B006 | 绿化 | 植物提升优化 | m2 | 60 | 335.98 | 20158.8 | 1252.2 | 318 | 235.2
7 | 040204004002 | 侧石 | 900X120X280厚芝麻灰花岗岩 火烧面 立缘石R20 30厚1:3水泥砂浆 100厚C20混凝土垫层护角 100厚碎石垫层 素土夯实 | m | 25 | 155.16 | 3879 | 410.25 |  | 62.5
|  | 3#区域 |  |  |  |  | 24543.6 | 2556.25 | 167.4 | 411.9
8 | 04B008 | 景墙 | 墙面粉刷和墙绘 | m2 | 35 | 324.6 | 11361 | 1601.95 | 8.4 | 244.3
9 | 04B009 | 绿化 | 植物提升优化 | m2 | 30 | 335.98 | 10079.4 | 626.1 | 159 | 117.6
表1-2 分部分项工程量清单及计价表( 号清单)
单位工程及专业工程名称：单项工程-道路提升改造 | [7 empty] | 第 2 页 共 6 页
序号 | 项目编码 | 项目名称 | 项目特征描述 | 计量单位 | 工程量 | 综合单价(元) | 合价(元) | 其中(元) |  |  | 备注
[8 empty] | 人工费 | 机械费 | 管理费
10 | 040204004003 | 侧石 | 900X120X280厚芝麻灰花岗岩 火烧面 立缘石R20 30厚1:3水泥砂浆 100厚C20混凝土垫层护角 100厚碎石垫层 素土夯实 | m | 20 | 155.16 | 3103.2 | 328.2 |  | 50
|  | 4#区域 |  |  |  |  | 19645.6 | 1491.2 | 212 | 256.8
11 | 04B012 | 绿化 | 植物提升优化 | m2 | 40 | 335.98 | 13439.2 | 834.8 | 212 | 156.8
12 | 040204004004 | 侧石 | 900X120X280厚芝麻灰花岗岩 火烧面 立缘石R20 30厚1:3水泥砂浆 100厚C20混凝土垫层护角 100厚碎石垫层 素土夯实 | m | 40 | 155.16 | 6206.4 | 656.4 |  | 100
|  | 5#区域 |  |  |  |  | 15821.52 | 1321.38 | 127.2 | 219.08
13 | 04B015 | 绿化 | 植物提升优化 | m2 | 24 | 335.98 | 8063.52 | 500.88 | 127.2 | 94.08
14 | 040204004005 | 侧石 | 900X120X280厚芝麻灰花岗岩 火烧面 立缘石R20 30厚1:3水泥砂浆 100厚C20混凝土垫层护角 100厚碎石垫层 素土夯实 | m | 50 | 155.16 | 7758 | 820.5 |  | 125
|  | 6#区域 |  |  |  |  | 16957.76 | 1324.24 | 169.6 | 225.44
15 | 04B018 | 绿化 | 植物提升优化 | m2 | 32 | 335.98 | 10751.36 | 667.84 | 169.6 | 125.44
表1-2 分部分项工程量清单及计价表( 号清单)
单位工程及专业工程名称：单项工程-道路提升改造 | [7 empty] | 第 3 页 共 6 页
序号 | 项目编码 | 项目名称 | 项目特征描述 | 计量单位 | 工程量 | 综合单价(元) | 合价(元) | 其中(元) |  |  | 备注
[8 empty] | 人工费 | 机械费 | 管理费
16 | 040204004006 | 侧石 | 900X120X280厚芝麻灰花岗岩 火烧面 立缘石R20 30厚1:3水泥砂浆 100厚C20混凝土垫层护角 100厚碎石垫层 素土夯实 | m | 40 | 155.16 | 6206.4 | 656.4 |  | 100
|  | 7#区域 |  |  |  |  | 31148.3 | 2341.15 | 344.5 | 404.8
17 | 04B021 | 绿化 | 植物提升优化 | m2 | 65 | 335.98 | 21838.7 | 1356.55 | 344.5 | 254.8
18 | 040204004007 | 侧石 | 900X120X280厚芝麻灰花岗岩 火烧面 立缘石R20 30厚1:3水泥砂浆 100厚C20混凝土垫层护角 100厚碎石垫层 素土夯实 | m | 60 | 155.16 | 9309.6 | 984.6 |  | 150
|  | 8#区域 |  |  |  |  | 48851.4 | 3406.95 | 636 | 607.9
19 | 04B024 | 绿化 | 植物提升优化 | m2 | 120 | 335.98 | 40317.6 | 2504.4 | 636 | 470.4
20 | 040204004008 | 侧石 | 900X120X280厚芝麻灰花岗岩 火烧面 立缘石R20 30厚1:3水泥砂浆 100厚C20混凝土垫层护角 100厚碎石垫层 素土夯实 | m | 55 | 155.16 | 8533.8 | 902.55 |  | 137.5
|  | 9#区域 |  |  |  |  | 39291.2 | 2982.4 | 424 | 513.6
21 | 04B027 | 绿化 | 植物提升优化 | m2 | 80 | 335.98 | 26878.4 | 1669.6 | 424 | 313.6
表1-2 分部分项工程量清单及计价表( 号清单)
单位工程及专业工程名称：单项工程-道路提升改造 | [7 empty] | 第 4 页 共 6 页
序号 | 项目编码 | 项目名称 | 项目特征描述 | 计量单位 | 工程量 | 综合单价(元) | 合价(元) | 其中(元) |  |  | 备注
[8 empty] | 人工费 | 机械费 | 管理费
22 | 040204004009 | 侧石 | 900X120X280厚芝麻灰花岗岩 火烧面 立缘石R20 30厚1:3水泥砂浆 100厚C20混凝土垫层护角 100厚碎石垫层 素土夯实 | m | 80 | 155.16 | 12412.8 | 1312.8 |  | 200
|  | 10#区域 |  |  |  |  | 65901.92 | 4629.95 | 496.6 | 775.54
23 | 04B029 | 景墙 | 毛石挡墙更新，毛石挡墙上种植佛甲草 | m2 | 56 | 512.17 | 28681.52 | 2013.2 | 19.6 | 310.24
24 | 04B030 | 绿化 | 植物提升优化 | m2 | 90 | 335.98 | 30238.2 | 1878.3 | 477 | 352.8
25 | 040204004010 | 侧石 | 900X120X280厚芝麻灰花岗岩 火烧面 立缘石R20 30厚1:3水泥砂浆 100厚C20混凝土垫层护角 100厚碎石垫层 素土夯实 | m | 45 | 155.16 | 6982.2 | 738.45 |  | 112.5
|  | 11#区域 |  |  |  |  | 9694.5 | 805.35 | 79.5 | 133.8
26 | 04B033 | 绿化 | 植物提升优化 | m2 | 15 | 335.98 | 5039.7 | 313.05 | 79.5 | 58.8
27 | 040204004011 | 侧石 | 900X120X280厚芝麻灰花岗岩 火烧面 立缘石R20 30厚1:3水泥砂浆 100厚C20混凝土垫层护角 100厚碎石垫层 素土夯实 | m | 30 | 155.16 | 4654.8 | 492.3 |  | 75
|  | 12#区域 |  |  |  |  | 18827.4 | 1722.9 | 162.6 | 284.8
28 | 04B034 | 建筑外立面 | 墙面粉刷墙绘 | m2 | 15 | 324.6 | 4869 | 686.55 | 3.6 | 104.7
表1-2 分部分项工程量清单及计价表( 号清单)
单位工程及专业工程名称：单项工程-道路提升改造 | [7 empty] | 第 5 页 共 6 页
序号 | 项目编码 | 项目名称 | 项目特征描述 | 计量单位 | 工程量 | 综合单价(元) | 合价(元) | 其中(元) |  |  | 备注
[8 empty] | 人工费 | 机械费 | 管理费
29 | 04B036 | 绿化 | 植物提升优化 | m2 | 30 | 335.98 | 10079.4 | 626.1 | 159 | 117.6
30 | 040204004012 | 侧石 | 900X120X280厚芝麻灰花岗岩 火烧面 立缘石R20 30厚1:3水泥砂浆 100厚C20混凝土垫层护角 100厚碎石垫层 素土夯实 | m | 25 | 155.16 | 3879 | 410.25 |  | 62.5
|  | 13#区域 |  |  |  |  | 22977.5 | 2202.9 | 191.5 | 361.7
31 | 04B038 | 景墙 | 墙面粉刷墙绘 | m2 | 25 | 324.6 | 8115 | 1144.25 | 6 | 174.5
32 | 04B039 | 绿化 | 植物提升优化 | m2 | 35 | 335.98 | 11759.3 | 730.45 | 185.5 | 137.2
33 | 040204004013 | 侧石 | 900X120X280厚芝麻灰花岗岩 火烧面 立缘石R20 30厚1:3水泥砂浆 100厚C20混凝土垫层护角 100厚碎石垫层 素土夯实 | m | 20 | 155.16 | 3103.2 | 328.2 |  | 50
|  | 14#区域 |  |  |  |  | 24386.3 | 2237.5 | 189.1 | 366.9
34 | 04B041 | 景墙 | 墙面粉刷墙绘 | m2 | 15 | 324.6 | 4869 | 686.55 | 3.6 | 104.7
35 | 04B042 | 绿化 | 植物提升优化 | m2 | 35 | 335.98 | 11759.3 | 730.45 | 185.5 | 137.2
36 | 040204004014 | 侧石 | 900X120X280厚芝麻灰花岗岩 火烧面 立缘石R20 30厚1:3水泥砂浆 100厚C20混凝土垫层护角 100厚碎石垫层 素土夯实 | m | 50 | 155.16 | 7758 | 820.5 |  | 125
|  | 15#区域 |  |  |  |  | 17600
表1-2 分部分项工程量清单及计价表( 号清单)
单位工程及专业工程名称：单项工程-道路提升改造 | [7 empty] | 第 6 页 共 6 页
序号 | 项目编码 | 项目名称 | 项目特征描述 | 计量单位 | 工程量 | 综合单价(元) | 合价(元) | 其中(元) |  |  | 备注
[8 empty] | 人工费 | 机械费 | 管理费
37 | 04B044 | 景墙 | 新建景墙，长度10米 | m2 | 20 | 880 | 17600
|  | 附属部分 |  |  |  |  | 4406.4 | 2141.2 | 1416 | 534.8
38 | 040101002001 | 挖土方 | 1、土壤类别：各投标单位自行踏勘现场 2、挖土深度：按设计要求 | m3 | 200 | 6.53 | 1306 | 642 | 416 | 156
39 | 040103001001 | 回填方 | 1、土方回填：回填材料符合图纸设计要求，投标单位自行考虑回填运输及短驳费用等 | m3 | 160 | 14.37 | 2299.2 | 1483.2 | 361.6 | 286.4
40 | 040103002001 | 余方弃置 | 1、废弃料品种：多余土石方等 2、运距：各投标单位踏勘现场后综合考虑 | m3 | 40 | 20.03 | 801.2 | 16 | 638.4 | 92.4
|  | 道路改造 |  |  |  |  | 300287.62 | 7798.46 | 35372.05 | 6395.84
41 | 040203003001 | 透层、粘层 | 乳化沥青粘层 | m2 | 3965 | 1.47 | 5828.55 | 118.95 | 158.6 | 39.65
42 | 040203006001 | 沥青混凝土 | 50厚AC-13细粒式沥青混凝土面层 | m2 | 3965 | 62.44 | 247574.6 | 4639.05 | 11102 | 2299.7
43 | 041001004001 | 铣刨路面 | 现状沥青刨除50厚，清理，建筑垃圾外运 | m2 | 3965 | 7.69 | 30490.85 | 1665.3 | 22997 | 3687.45
44 | 040205006001 | 标线 | 丙烯酸地面专用划线漆 | m2 | 183.6 | 72.95 | 13393.62 | 1375.16 | 1114.45 | 369.04
45 | 04B046 | 井提升 | 井提升，满足建设单位要求，工程量暂定 | 座 | 10 | 300 | 3000
合 计 | [6 empty] | 738919.62 | 44508.23 | 40593.85 | 12724.7

## 表1-3-B 组织措施项目清单及计价表【道路提升改造】
施工组织措施项目清单与计价表
工程名称：莪山畲族乡龙峰民族村村落环境提升工程
单位工程名称：单项工程-道路提升改造 |  |  | 第 1 页 共 1 页
序号 | 项目名称 | 计算基础 | 费率(%) | 金额(元)
1 | 安全文明施工费 | 83435.09 | 8.91 | 7434.07
2 | 提前竣工增加费 |  | 0
3 | 二次搬运费 |  | 0.48 | 400.49
4 | 冬雨季施工增加费 |  | 0.13 | 108.47
5 | 行车、行人干扰增加费 |  | 1.69 | 1410.05
合 计 |  |  |  | 9353.08

## 表1-3-C 技术措施项目清单及计价表【道路提升改造】
表1-3-C 技术措施项目清单及计价表
工程名称：莪山畲族乡龙峰民族村村落环境提升工程
单位工程及专业工程名称：单项工程-道路提升改造 | [7 empty] | 第 1 页 共 1 页
序号 | 项目编码 | 项目名称 | 项目特征描述 | 计量单位 | 工程量 | 综合单价(元) | 合价(元) | 其中(元) |  |  | 备注
[8 empty] | 人工费 | 机械费 | 管理费
|  | [请输入分部名称] |  |  |  |  | 19672.42 | 4717 | 5146.76 | 1484.09
1 | 041106001001 | 大型机械设备进出场及安拆 | 大型机械设备进出场及安拆 | 项 | 1 | 10695.43 | 10695.43 | 1510 | 4954.15 | 967.51
2 | 011701002001 | 外脚手架 | 脚手架 | m2 | 74 | 18.25 | 1350.5 | 796.24 | 82.14 | 133.2
3 | 041102001001 | 垫层模板 | 混凝土基础垫层木模 | m2 | 216.6 | 35.21 | 7626.49 | 2410.76 | 110.47 | 383.38
合 计 | [6 empty] | 19672.42 | 4717 | 5146.76 | 1484.09

## 表1-1 专业工程招标控制价计算表【尧山坞三栋】
单位工程招标控制价计算表
工程名称：单项工程-尧山坞三栋 |  |  | 第 1 页 共 1 页
序号 | 费用名称 | 计算公式 | 金额（元）
一 | 分部分项工程量清单 |  | 300073.14
二 | 措施项目清单 |  | 24820.41
1 | 组织措施项目清单 |  | 7594.77
2 | 技术措施项目清单 |  | 17225.64
三 | 其他项目清单
四 | 规费 |  | 18611.53
五 | 税金 |  | 30915.46
合计=一+二+三+四+五 |  |  | 374,420.54

## 表1-2 分部分项工程量清单与计价表【尧山坞三栋】
表1-2 分部分项工程量清单及计价表( 号清单)
单位工程及专业工程名称：单项工程-尧山坞三栋 | [7 empty] | 第 1 页 共 15 页
序号 | 项目编码 | 项目名称 | 项目特征描述 | 计量单位 | 工程量 | 综合单价(元) | 合价(元) | 其中(元) |  |  | 备注
[8 empty] | 人工费 | 机械费 | 管理费
|  | A11#楼 |  |  |  |  | 95533.51 | 19538.85 | 710.93 | 3003.62
1 | 011607001001 | 刚性层拆除（屋面） | 1、原瓦屋面拆除，垃圾外运消纳投标单位自行踏勘现场考虑，工程量暂定计入 | m2 | 10 | 28 | 280
2 | 011607001002 | 刚性层拆除（屋脊） | 1、原屋脊拆除，垃圾外运消纳投标单位自行踏勘现场考虑 | m | 12 | 8.9 | 106.8
3 | 011201001001 | 墙面一般抹灰 | 1.修补破损墙体及表面坑洼并清理基层浮灰、油污、空鼓等，满足设计要求，工程量暂定计入 | m2 | 10 | 39.1 | 391 | 241.5 | 2.4 | 36
4 | 011407001001 | 喷刷涂料(落水管) | 1.落水管按外墙颜色涂刷真石漆（工程量暂估） | m2 | 14.51 | 95.95 | 1392.23 | 488.99 |  | 72.11
5 | 031001006001 | 塑料管 | 1、原部分破旧雨污水管应进行更换,重新安装引同管径的雨污水管（暂按PVC110塑料管计入）（工程量暂估） | m | 42 | 42.27 | 1775.34 | 584.22 |  | 86.52
6 | 011407001002 | 喷刷涂料 | 真石漆外墙: a.真石漆(品种、颜色详立面) b.3厚外墙专用耐水腻子抹平 c.12厚1:3专用水泥砂浆打底扫毛或划出纹路 d.挂金属网片 e.原墙体 | m2 | 84.75 | 177.26 | 15022.79 | 7072.39 | 25.43 | 1049.21
表1-2 分部分项工程量清单及计价表( 号清单)
单位工程及专业工程名称：单项工程-尧山坞三栋 | [7 empty] | 第 2 页 共 15 页
序号 | 项目编码 | 项目名称 | 项目特征描述 | 计量单位 | 工程量 | 综合单价(元) | 合价(元) | 其中(元) |  |  | 备注
[8 empty] | 人工费 | 机械费 | 管理费
7 | 011204003001 | 块料墙面 | 文化石贴面外墙: 1.1:1水泥砂浆勾缝 2.文化石背面涂5厚专用粘帖剂 3.6厚1:25水泥砂浆结合层,内掺建筑胶,表面扫毛 4.5厚干粉类聚合物水泥砂浆 5.10厚1:3水泥砂浆打底扫毛 | m2 | 8.86 | 221.93 | 1966.3 | 676.46 | 2.04 | 100.21
8 | 011407004001 | 线条刷涂料 | 1、200宽丙烯酸涂料线条（印花）具体样式由业主指定 | m | 24.6 | 50 | 1230
9 | 011404013001 | 零星木装修油漆 | 1、原木构件刷调和漆 2、刷防腐剂两道 | m2 | 4 | 36.13 | 144.52 | 104.36 |  | 15.36
10 | 010808004001 | 金属门窗套 | 1、80*60*3厚仿木纹铝合金门窗套 2、80*80*3厚角钢,膨胀螺栓固定，φ5膨胀螺栓固定中距500设置 3、包含运输、安装、油漆件等一切费用 | m | 92.4 | 192.46 | 17783.3 | 1590.2 | 610.76 | 335.41
11 | 010807005001 | 金属格栅窗 | 1、2厚仿木纹铝合金窗花（工程量按窗户玻璃面积计算) 2、包含运输、安装、油漆等一切费用 | m2 | 42.2 | 208.56 | 8801.23 | 933.89 |  | 137.99
表1-2 分部分项工程量清单及计价表( 号清单)
单位工程及专业工程名称：单项工程-尧山坞三栋 | [7 empty] | 第 3 页 共 15 页
序号 | 项目编码 | 项目名称 | 项目特征描述 | 计量单位 | 工程量 | 综合单价(元) | 合价(元) | 其中(元) |  |  | 备注
[8 empty] | 人工费 | 机械费 | 管理费
12 | 01B001 | 瓦屋面清洗喷灰 | 1、原瓦屋面清洗，喷同灰色小青瓦颜色相同的屋面漆两遍，满足建设单位要求 | m2 | 183.4 | 22.51 | 4128.33 | 2110.93 |  | 311.78
13 | 010901001001 | 瓦屋面 | 小青瓦屋面: 1.小青瓦 2.最薄处20厚1:1:4水泥白灰砂浆加水泥重的3%麻刀卧浆 3.30厚1:3水泥砂浆,满铺钢丝网,用螺钉固定(防下滑) 4.36x8压毡条,中距500 5.4厚自粘性SBS改性沥青防水卷材 6.20厚木望板 7.清理原结构 8.详见图纸 | m2 | 10 | 317.12 | 3171.2 | 404.5 | 10.1 | 61.5
14 | 01B002 | 屋脊 | 1、成品屋脊 2、包含运输、安装、五金配件、油漆等一切费用 | m | 12 | 180 | 2160
15 | 020602011001 | 屋脊头、吞头 | 1、成品吞头压顶350*300*200 2、包含运输、安装、油漆等一切费用 | 只 | 2 | 255 | 510
表1-2 分部分项工程量清单及计价表( 号清单)
单位工程及专业工程名称：单项工程-尧山坞三栋 | [7 empty] | 第 4 页 共 15 页
序号 | 项目编码 | 项目名称 | 项目特征描述 | 计量单位 | 工程量 | 综合单价(元) | 合价(元) | 其中(元) |  |  | 备注
[8 empty] | 人工费 | 机械费 | 管理费
16 | 01B003 | 小青瓦披檐 | 1.小青瓦 2.最薄处20厚1:1:4水泥白灰砂浆加水泥重的3%麻刀卧浆 3.30厚1:3水泥砂浆,满铺钢丝网,用螺钉固定(防下滑) 4.20厚木望板 5.3厚铝合金 6.轻钢龙骨 7.成品戗脊 8.详见图纸 | m | 43 | 675.77 | 29058.11 | 5132.05 | 60.2 | 767.98
17 | 01B005 | 下挂装饰条 | 1、80*80*300*3厚造型仿木纹铝合金下挂装饰条 2、包含运输、安装、油漆、预埋铁件等一切费用 3.具体详见设计图纸 | 个 | 12 | 100 | 1200
18 | 011502008001 | GRC装饰线条 | 1、50*50GRC线条 2、包含运输、安装、油漆、预埋铁件等一切费用 | m | 39.4 | 39.4 | 1552.36 | 199.36 |  | 29.55
19 | 01B006 | 特色灯笼 | 1.特色灯笼直径25cm，灯体高度42cm,流苏高度30cm（中式仿古羊皮灯笼包含灯泡） 成品采购（含运输、安装等一切费用） | 个 | 12 | 200 | 2400
表1-2 分部分项工程量清单及计价表( 号清单)
单位工程及专业工程名称：单项工程-尧山坞三栋 | [7 empty] | 第 5 页 共 15 页
序号 | 项目编码 | 项目名称 | 项目特征描述 | 计量单位 | 工程量 | 综合单价(元) | 合价(元) | 其中(元) |  |  | 备注
[8 empty] | 人工费 | 机械费 | 管理费
20 | 011504003001 | 金属暖气罩 | 1、1000*800高600深成品仿木纹铝板空调罩 2、外框采用30x30x3厚仿木纹铝合金，格栅采用20x20x3厚仿木纹铝合金镂空，鸟状金属图案定制 3、包含运输、安装、预埋铁件等一切费用 | 个 | 2 | 1000 | 2000
21 | 011504003002 | 空调外机拆装 | 1、原空调外机移位、三脚架配件、安装等一切费用 | 个 | 2 | 200 | 400
22 | 01B007 | 房屋户名牌 | 1、原房屋户名牌拆除后重新安装 | 块 | 1 | 60 | 60
|  | A13#楼 |  |  |  |  | 71856.53 | 14905.29 | 403.93 | 2268.65
23 | 011607001003 | 刚性层拆除（屋面） | 1、原瓦屋面拆除，垃圾外运消纳投标单位自行踏勘现场考虑，工程量暂定计入计入 | m2 | 10 | 28 | 280
24 | 011607001004 | 刚性层拆除（屋脊） | 1、原屋脊拆除，垃圾外运消纳投标单位自行踏勘现场考虑 | m | 10 | 8.9 | 89
25 | 011201001002 | 墙面一般抹灰 | 1.修补破损墙体及表面坑洼并清理基层浮灰、油污、空鼓等，满足设计要求，工程量暂定计入 | m2 | 10 | 39.1 | 391 | 241.5 | 2.4 | 36
26 | 011407001003 | 喷刷涂料(落水管) | 1.落水管按外墙颜色涂刷真石漆（工程量暂估） | m2 | 14.51 | 95.95 | 1392.23 | 488.99 |  | 72.11
表1-2 分部分项工程量清单及计价表( 号清单)
单位工程及专业工程名称：单项工程-尧山坞三栋 | [7 empty] | 第 6 页 共 15 页
序号 | 项目编码 | 项目名称 | 项目特征描述 | 计量单位 | 工程量 | 综合单价(元) | 合价(元) | 其中(元) |  |  | 备注
[8 empty] | 人工费 | 机械费 | 管理费
27 | 031001006002 | 塑料管 | 1、原部分破旧雨污水管应进行更换,重新安装引同管径的雨污水管（暂按PVC110塑料管计入）（工程量暂估） | m | 42 | 42.27 | 1775.34 | 584.22 |  | 86.52
28 | 011407001004 | 喷刷涂料 | 真石漆外墙: a.真石漆(品种、颜色详立面) b.3厚外墙专用耐水腻子抹平 c.12厚1:3专用水泥砂浆打底扫毛或划出纹路 d.挂金属网片 e.原墙体 | m2 | 71.65 | 177.26 | 12700.68 | 5979.19 | 21.5 | 887.03
29 | 011204003002 | 块料墙面 | 文化石贴面外墙: 1.1:1水泥砂浆勾缝 2.文化石背面涂5厚专用粘帖剂 3.6厚1:25水泥砂浆结合层,内掺建筑胶,表面扫毛 4.5厚干粉类聚合物水泥砂浆 5.10厚1:3水泥砂浆打底扫毛 | m2 | 5 | 221.93 | 1109.65 | 381.75 | 1.15 | 56.55
30 | 011407004003 | 线条刷涂料 | 1、200宽丙烯酸涂料线条（印花）具体样式由业主指定 | m | 16.6 | 50 | 830
表1-2 分部分项工程量清单及计价表( 号清单)
单位工程及专业工程名称：单项工程-尧山坞三栋 | [7 empty] | 第 7 页 共 15 页
序号 | 项目编码 | 项目名称 | 项目特征描述 | 计量单位 | 工程量 | 综合单价(元) | 合价(元) | 其中(元) |  |  | 备注
[8 empty] | 人工费 | 机械费 | 管理费
31 | 010808004002 | 金属门窗套 | 1、80*60*3厚仿木纹铝合金门窗套 2、80*80*3厚角钢,膨胀螺栓固定，φ5膨胀螺栓固定中距500设置 3、包含运输、安装、油漆件等一切费用 | m | 49.5 | 192.46 | 9526.77 | 851.9 | 327.2 | 179.69
32 | 010807005002 | 金属格栅窗 | 1、2厚仿木纹铝合金窗花（工程量按窗户玻璃面积计算) 2、包含运输、安装、油漆等一切费用 | m2 | 29.5 | 208.56 | 6152.52 | 652.84 |  | 96.47
33 | 01B008 | 瓦屋面清洗喷灰 | 1、原瓦屋面清洗，喷同灰色小青瓦颜色相同的屋面漆两遍，满足建设单位要求 | m2 | 142.8 | 22.51 | 3214.43 | 1643.63 |  | 242.76
表1-2 分部分项工程量清单及计价表( 号清单)
单位工程及专业工程名称：单项工程-尧山坞三栋 | [7 empty] | 第 8 页 共 15 页
序号 | 项目编码 | 项目名称 | 项目特征描述 | 计量单位 | 工程量 | 综合单价(元) | 合价(元) | 其中(元) |  |  | 备注
[8 empty] | 人工费 | 机械费 | 管理费
34 | 010901001002 | 瓦屋面 | 小青瓦屋面: 1.小青瓦 2.最薄处20厚1:1:4水泥白灰砂浆加水泥重的3%麻刀卧浆 3.30厚1:3水泥砂浆,满铺钢丝网,用螺钉固定(防下滑) 4.36x8压毡条,中距500 5.4厚自粘性SBS改性沥青防水卷材 6.20厚木望板 7.清理原结构 8.详见图纸 | m2 | 10 | 317.12 | 3171.2 | 404.5 | 10.1 | 61.5
35 | 01B009 | 屋脊 | 1、成品屋脊 2、包含运输、安装、五金配件、油漆等一切费用 | m | 10 | 180 | 1800
36 | 020602011002 | 屋脊头、吞头 | 1、成品吞头压顶350*300*200 2、包含运输、安装、油漆等一切费用 | 只 | 3 | 255 | 765
表1-2 分部分项工程量清单及计价表( 号清单)
单位工程及专业工程名称：单项工程-尧山坞三栋 | [7 empty] | 第 9 页 共 15 页
序号 | 项目编码 | 项目名称 | 项目特征描述 | 计量单位 | 工程量 | 综合单价(元) | 合价(元) | 其中(元) |  |  | 备注
[8 empty] | 人工费 | 机械费 | 管理费
37 | 01B010 | 小青瓦披檐 | 1.小青瓦 2.最薄处20厚1:1:4水泥白灰砂浆加水泥重的3%麻刀卧浆 3.30厚1:3水泥砂浆,满铺钢丝网,用螺钉固定(防下滑) 4.20厚木望板 5.3厚铝合金 6.轻钢龙骨 7.成品戗脊 8.详见图纸 | m | 29.7 | 675.77 | 20070.37 | 3544.7 | 41.58 | 530.44
38 | 01B011 | 下挂装饰条 | 1、80*80*300*3厚造型仿木纹铝合金下挂装饰条 2、包含运输、安装、油漆、预埋铁件等一切费用 3.具体详见设计图纸 | 个 | 9 | 100 | 900
39 | 011502008002 | GRC装饰线条 | 1、50*50GRC线条 2、包含运输、安装、油漆、预埋铁件等一切费用 | m | 26.1 | 39.4 | 1028.34 | 132.07 |  | 19.58
40 | 01B012 | 特色灯笼 | 1.特色灯笼直径25cm，灯体高度42cm,流苏高度30cm（中式仿古羊皮灯笼包含灯泡） 成品采购（含运输、安装等一切费用） | 个 | 9 | 200 | 1800
表1-2 分部分项工程量清单及计价表( 号清单)
单位工程及专业工程名称：单项工程-尧山坞三栋 | [7 empty] | 第 10 页 共 15 页
序号 | 项目编码 | 项目名称 | 项目特征描述 | 计量单位 | 工程量 | 综合单价(元) | 合价(元) | 其中(元) |  |  | 备注
[8 empty] | 人工费 | 机械费 | 管理费
41 | 011504003003 | 金属暖气罩 | 1、1000*800高600深成品仿木纹铝板空调罩 2、外框采用30x30x3厚仿木纹铝合金，格栅采用20x20x3厚仿木纹铝合金镂空，鸟状金属图案定制 3、包含运输、安装、预埋铁件等一切费用 | 个 | 4 | 1000 | 4000
42 | 011504003004 | 空调外机拆装 | 1、原空调外机移位、三脚架配件、安装等一切费用 | 个 | 4 | 200 | 800
43 | 01B013 | 房屋户名牌 | 1、原房屋户名牌拆除后重新安装 | 块 | 1 | 60 | 60
|  | A14#楼 |  |  |  |  | 132683.1 | 36889.3 | 658.41 | 5558.48
44 | 011608002001 | 铲除涂料面（天棚） | 1、原天棚涂料拆除，垃圾外运消纳投标单位自行踏勘现场考虑 | m2 | 25.48 | 10.18 | 259.39 | 191.61 |  | 28.28
45 | 011607001005 | 刚性层拆除（屋面） | 1、原瓦屋面拆除，垃圾外运消纳投标单位自行踏勘现场考虑，工程量暂定计入 | m2 | 10 | 28 | 280
46 | 011607001006 | 刚性层拆除（屋脊） | 1、原屋脊拆除，垃圾外运消纳投标单位自行踏勘现场考虑 | m | 12.5 | 8.9 | 111.25
47 | 011201001003 | 墙面一般抹灰 | 1.修补破损墙体及表面坑洼并清理基层浮灰、油污、空鼓等，满足设计要求，工程量暂定计入 | m2 | 10 | 39.1 | 391 | 241.5 | 2.4 | 36
表1-2 分部分项工程量清单及计价表( 号清单)
单位工程及专业工程名称：单项工程-尧山坞三栋 | [7 empty] | 第 11 页 共 15 页
序号 | 项目编码 | 项目名称 | 项目特征描述 | 计量单位 | 工程量 | 综合单价(元) | 合价(元) | 其中(元) |  |  | 备注
[8 empty] | 人工费 | 机械费 | 管理费
48 | 011407001005 | 喷刷涂料(落水管) | 1.落水管按外墙颜色涂刷真石漆（工程量暂估） | m2 | 15.47 | 95.95 | 1484.35 | 521.34 |  | 76.89
49 | 031001006003 | 塑料管 | 1、原部分破旧雨污水管应进行更换,重新安装引同管径的雨污水管（暂按PVC110塑料管计入）（工程量暂估） | m | 44.8 | 42.27 | 1893.7 | 623.17 |  | 92.29
50 | 011407001006 | 喷刷涂料 | 真石漆外墙: a.真石漆(品种、颜色详立面) b.3厚外墙专用耐水腻子抹平 c.12厚1:3专用水泥砂浆打底扫毛或划出纹路 d.挂金属网片 e.原墙体 | m2 | 281.18 | 177.26 | 49841.97 | 23464.47 | 84.35 | 3481.01
51 | 011204003003 | 块料墙面 | 文化石贴面外墙: 1.1:1水泥砂浆勾缝 2.文化石背面涂5厚专用粘帖剂 3.6厚1:25水泥砂浆结合层,内掺建筑胶,表面扫毛 4.5厚干粉类聚合物水泥砂浆 5.10厚1:3水泥砂浆打底扫毛 | m2 | 10 | 221.93 | 2219.3 | 763.5 | 2.3 | 113.1
表1-2 分部分项工程量清单及计价表( 号清单)
单位工程及专业工程名称：单项工程-尧山坞三栋 | [7 empty] | 第 12 页 共 15 页
序号 | 项目编码 | 项目名称 | 项目特征描述 | 计量单位 | 工程量 | 综合单价(元) | 合价(元) | 其中(元) |  |  | 备注
[8 empty] | 人工费 | 机械费 | 管理费
52 | 011407002001 | 天棚喷刷涂料 | 1、喷乳胶漆二道封底漆一道 2、满刮腻子两道,砂纸磨平 | m2 | 25.48 | 40.26 | 1025.82 | 615.34 |  | 90.71
53 | 011407004005 | 线条刷涂料 | 1、200宽丙烯酸涂料线条（印花）具体样式由业主指定 | m | 27.3 | 50 | 1365
54 | 011407001008 | 墙面喷刷涂料 | 1、鸟状印花图案（印花），具体样式由业主指定 | 处 | 2 | 100 | 200
55 | 011404013003 | 零星木装修油漆 | 1、原木构件刷调和漆 2、刷防腐剂两道 | m2 | 2.1 | 36.13 | 75.87 | 54.79 |  | 8.06
56 | 010808004003 | 金属门窗套 | 1、80*60*3厚仿木纹铝合金门窗套 2、80*80*3厚角钢,膨胀螺栓固定，φ5膨胀螺栓固定中距500设置 3、包含运输、安装、油漆件等一切费用 | m | 74.2 | 192.46 | 14280.53 | 1276.98 | 490.46 | 269.35
57 | 010807005003 | 金属格栅窗 | 1、2厚仿木纹铝合金窗花（工程量按窗户玻璃面积计算) 2、包含运输、安装、油漆等一切费用 | m2 | 30 | 208.56 | 6256.8 | 663.9 |  | 98.1
58 | 01B014 | 瓦屋面清洗喷灰 | 1、原瓦屋面清洗，喷同灰色小青瓦颜色相同的屋面漆两遍，满足建设单位要求 | m2 | 172.2 | 22.51 | 3876.22 | 1982.02 |  | 292.74
表1-2 分部分项工程量清单及计价表( 号清单)
单位工程及专业工程名称：单项工程-尧山坞三栋 | [7 empty] | 第 13 页 共 15 页
序号 | 项目编码 | 项目名称 | 项目特征描述 | 计量单位 | 工程量 | 综合单价(元) | 合价(元) | 其中(元) |  |  | 备注
[8 empty] | 人工费 | 机械费 | 管理费
59 | 010901001004 | 瓦屋面 | 小青瓦屋面: 1.小青瓦 2.最薄处20厚1:1:4水泥白灰砂浆加水泥重的3%麻刀卧浆 3.30厚1:3水泥砂浆,满铺钢丝网,用螺钉固定(防下滑) 4.36x8压毡条,中距500 5.4厚自粘性SBS改性沥青防水卷材 6.20厚木望板 7.清理原结构 8.详见图纸 | m2 | 10 | 317.12 | 3171.2 | 404.5 | 10.1 | 61.5
60 | 01B015 | 屋脊 | 1、成品屋脊 2、包含运输、安装、五金配件、油漆等一切费用 | m | 12.5 | 180 | 2250
61 | 020602011003 | 屋脊头、吞头 | 1、成品吞头压顶350*300*200 2、包含运输、安装、油漆等一切费用 | 只 | 2 | 255 | 510
表1-2 分部分项工程量清单及计价表( 号清单)
单位工程及专业工程名称：单项工程-尧山坞三栋 | [7 empty] | 第 14 页 共 15 页
序号 | 项目编码 | 项目名称 | 项目特征描述 | 计量单位 | 工程量 | 综合单价(元) | 合价(元) | 其中(元) |  |  | 备注
[8 empty] | 人工费 | 机械费 | 管理费
62 | 01B016 | 小青瓦披檐 | 1.小青瓦 2.最薄处20厚1:1:4水泥白灰砂浆加水泥重的3%麻刀卧浆 3.30厚1:3水泥砂浆,满铺钢丝网,用螺钉固定(防下滑) 4.20厚木望板 5.3厚铝合金 6.轻钢龙骨 7.成品戗脊 8.详见图纸 | m | 49.14 | 675.77 | 33207.34 | 5864.86 | 68.8 | 877.64
63 | 01B017 | 下挂装饰条 | 1、80*80*300*3厚造型仿木纹铝合金下挂装饰条 2、包含运输、安装、油漆、预埋铁件等一切费用 3.具体详见设计图纸 | 个 | 14 | 100 | 1400
64 | 011502008003 | GRC装饰线条 | 1、50*50GRC线条 2、包含运输、安装、油漆、预埋铁件等一切费用 | m | 43.74 | 39.4 | 1723.36 | 221.32 |  | 32.81
65 | 01B019 | 特色灯笼 | 1.特色灯笼直径25cm，灯体高度42cm,流苏高度30cm（中式仿古羊皮灯笼包含灯泡） 成品采购（含运输、安装等一切费用） | 个 | 10 | 200 | 2000
表1-2 分部分项工程量清单及计价表( 号清单)
单位工程及专业工程名称：单项工程-尧山坞三栋 | [7 empty] | 第 15 页 共 15 页
序号 | 项目编码 | 项目名称 | 项目特征描述 | 计量单位 | 工程量 | 综合单价(元) | 合价(元) | 其中(元) |  |  | 备注
[8 empty] | 人工费 | 机械费 | 管理费
66 | 011504003005 | 金属暖气罩 | 1、1000*800高600深成品仿木纹铝板空调罩 2、外框采用30x30x3厚仿木纹铝合金，格栅采用20x20x3厚仿木纹铝合金镂空，鸟状金属图案定制 3、包含运输、安装、预埋铁件等一切费用 | 个 | 4 | 1000 | 4000
67 | 011504003006 | 空调外机拆装 | 1、原空调外机移位、三脚架配件、安装等一切费用 | 个 | 4 | 200 | 800
68 | 01B020 | 房屋户名牌 | 1、原房屋户名牌拆除后重新安装 | 块 | 1 | 60 | 60
合 计 | [6 empty] | 300073.14 | 71333.44 | 1773.27 | 10830.75

## 表1-3-B 组织措施项目清单及计价表【尧山坞三栋】
施工组织措施项目清单与计价表
工程名称：莪山畲族乡龙峰民族村村落环境提升工程
单位工程名称：单项工程-尧山坞三栋 |  |  | 第 1 页 共 1 页
序号 | 项目名称 | 计算基础 | 费率(%) | 金额(元)
1 | 安全文明施工费 | 72193.69 | 9.91 | 7154.39
2 | 提前竣工增加费 |  | 0
3 | 二次搬运费 |  | 0.5 | 360.97
4 | 冬雨季施工增加费 |  | 0.11 | 79.41
5 | 行车、行人干扰增加费 |  | 0
合 计 |  |  |  | 7594.77

## 表1-3-C 技术措施项目清单及计价表【尧山坞三栋】
表1-3-C 技术措施项目清单及计价表
工程名称：莪山畲族乡龙峰民族村村落环境提升工程
单位工程及专业工程名称：单项工程-尧山坞三栋 | [7 empty] | 第 1 页 共 1 页
序号 | 项目编码 | 项目名称 | 项目特征描述 | 计量单位 | 工程量 | 综合单价(元) | 合价(元) | 其中(元) |  |  | 备注
[8 empty] | 人工费 | 机械费 | 管理费
|  | A11#楼 |  |  |  |  | 4217.2 | 1727.7 | 169 | 279.5
1 | 011701002002 | 脚手架 | 建筑改造脚手架 | m2 | 130 | 26.44 | 3437.2 | 1727.7 | 169 | 279.5
2 | 011703001001 | 垂直运输及二次搬运 | 建筑改造垂直运输及二次搬运费用 | m2 | 130 | 6 | 780
|  | A13#楼 |  |  |  |  | 3341.32 | 1368.87 | 133.9 | 221.45
3 | 011701002003 | 脚手架 | 建筑改造脚手架 | m2 | 103 | 26.44 | 2723.32 | 1368.87 | 133.9 | 221.45
4 | 011703001002 | 垂直运输及二次搬运 | 建筑改造垂直运输及二次搬运费用 | m2 | 103 | 6 | 618
|  | A14#楼 |  |  |  |  | 9667.12 | 3960.42 | 387.4 | 640.7
5 | 011701002004 | 脚手架 | 建筑改造脚手架 | m2 | 298 | 26.44 | 7879.12 | 3960.42 | 387.4 | 640.7
6 | 011703001003 | 垂直运输及二次搬运 | 建筑改造垂直运输及二次搬运费用 | m2 | 298 | 6 | 1788
合 计 | [6 empty] | 17225.64 | 7056.99 | 690.3 | 1141.65

## 表1-1 专业工程招标控制价计算表【七间民居】
单位工程招标控制价计算表
工程名称：单项工程-七间民居 |  |  | 第 1 页 共 1 页
序号 | 费用名称 | 计算公式 | 金额（元）
一 | 分部分项工程量清单 |  | 1172671.83
二 | 措施项目清单 |  | 118418.96
1 | 组织措施项目清单 |  | 32242.1
2 | 技术措施项目清单 |  | 86176.86
三 | 其他项目清单
四 | 规费 |  | 79011.54
五 | 税金 |  | 123309.21
合计=一+二+三+四+五 |  |  | 1,493,411.54

## 表1-2 分部分项工程量清单与计价表【七间民居】
表1-2 分部分项工程量清单及计价表( 号清单)
单位工程及专业工程名称：单项工程-七间民居 | [7 empty] | 第 1 页 共 37 页
序号 | 项目编码 | 项目名称 | 项目特征描述 | 计量单位 | 工程量 | 综合单价(元) | 合价(元) | 其中(元) |  |  | 备注
[8 empty] | 人工费 | 机械费 | 管理费
|  | B1#楼 |  |  |  |  | 154036.54 | 41187.91 | 1161.45 | 6275.92
1 | 011608002002 | 铲除涂料面（天棚） | 1、原天棚涂料拆除，垃圾外运 投标单位自行踏勘现场考虑 | m2 | 12.8 | 10.18 | 130.3 | 96.26 |  | 14.21
2 | 011609001002 | 栏杆、栏板拆除 | 1、原栏杆拆除，垃圾外运 投标单位自行踏勘现场考虑 | m | 7.7 | 29.85 | 229.85 | 125.2 |  | 18.56
3 | 011204003004 | 块料墙面 | 石材贴面外墙: 1.1:1水泥砂浆勾缝 2.成品石材背面涂5厚专用粘帖剂 3.6厚1:25水泥砂浆结合层,内掺建筑胶,表面扫毛 4.5厚干粉类聚合物水泥砂浆 5.10厚1:3水泥砂浆打底扫毛 | m2 | 57.21 | 242.6 | 13879.15 | 4333.66 | 9.73 | 641.32
4 | 011407001009 | 喷刷涂料(落水管) | 1.落水管按外墙颜色涂刷真石漆（工程量暂估） | m2 | 9.39 | 95.95 | 900.97 | 316.44 |  | 46.67
5 | 031001006004 | 塑料管 | 1、原部分破旧雨污水管应进行更换,重新安装引同管径的雨污水管（暂按PVC110塑料管计入）（工程量暂估） | m | 27.2 | 42.27 | 1149.74 | 378.35 |  | 56.03
表1-2 分部分项工程量清单及计价表( 号清单)
单位工程及专业工程名称：单项工程-七间民居 | [7 empty] | 第 2 页 共 37 页
序号 | 项目编码 | 项目名称 | 项目特征描述 | 计量单位 | 工程量 | 综合单价(元) | 合价(元) | 其中(元) |  |  | 备注
[8 empty] | 人工费 | 机械费 | 管理费
6 | 011407001010 | 喷刷涂料 | 真石漆外墙: a.真石漆(品种、颜色详立面) b.3厚外墙专用耐水腻子抹平 c.12厚1:3专用水泥砂浆打底扫毛或划出纹路 d.挂金属网片 e.原墙体 | m2 | 304.3 | 177.26 | 53940.22 | 25393.84 | 91.29 | 3767.23
7 | 011407002002 | 天棚喷刷涂料 | 1、喷乳胶漆二道封底漆一道 2、满刮腻子两道,砂纸磨平 | m2 | 12.8 | 40.26 | 515.33 | 309.12 |  | 45.57
8 | 011407004007 | 线条刷涂料 | 1、200宽丙烯酸涂料线条（印花）具体样式由业主指定 | m | 76.41 | 50 | 3820.5
9 | 011404013004 | 零星木装修油漆 | 1、原木构件刷调和漆 2、刷防腐剂两道 | m2 | 52 | 36.13 | 1878.76 | 1356.68 |  | 199.68
10 | 010808004004 | 金属窗套 | 1、30x300x3厚铝合金窗套 2、3厚角钢,膨胀螺栓固定，角钢通长设置φ5膨胀螺栓固定中距500设置 3、包含运输、安装、油漆件等一切费用，详见设计图纸 | m | 78.21 | 391.67 | 30632.51 | 1715.15 | 323.01 | 306.58
表1-2 分部分项工程量清单及计价表( 号清单)
单位工程及专业工程名称：单项工程-七间民居 | [7 empty] | 第 3 页 共 37 页
序号 | 项目编码 | 项目名称 | 项目特征描述 | 计量单位 | 工程量 | 综合单价(元) | 合价(元) | 其中(元) |  |  | 备注
[8 empty] | 人工费 | 机械费 | 管理费
11 | 010808004005 | 金属门套 | 1、80*50*3厚仿木纹铝合金门窗套 2、3厚角钢,膨胀螺栓固定，角钢通长设置φ5膨胀螺栓固定中距500设置 3、包含运输、安装、油漆件等一切费用，详见设计图纸 | m | 36.52 | 167.85 | 6129.88 | 464.17 | 150.83 | 93.49
12 | 01B021 | 瓦屋面清洗喷灰 | 1、原瓦屋面清洗，喷同灰色小青瓦颜色相同的屋面漆两遍，满足建设单位要求 | m2 | 184.94 | 22.51 | 4163 | 2128.66 |  | 314.4
13 | 01B022 | 陶瓦披檐一，宽度350mm | 陶瓦披檐 1.陶瓦 2.最薄处20厚1:1:4水泥白灰砂浆加水泥重的3%麻刀卧浆 3.30厚1:3水泥砂浆,满铺钢丝网,用螺钉固定(防下滑) 4.20厚木望板 5.3厚铝合金 6.轻钢龙骨,φ8钢筋与龙骨链接 7.滴水线 8.包含运输、安装、油漆、预埋铁件等一切费用 9.具体详见设计图纸 | m | 24.65 | 457.18 | 11269.49 | 2658.75 | 28.35 | 397.6
表1-2 分部分项工程量清单及计价表( 号清单)
单位工程及专业工程名称：单项工程-七间民居 | [7 empty] | 第 4 页 共 37 页
序号 | 项目编码 | 项目名称 | 项目特征描述 | 计量单位 | 工程量 | 综合单价(元) | 合价(元) | 其中(元) |  |  | 备注
[8 empty] | 人工费 | 机械费 | 管理费
14 | 01B023 | 檐口线脚 | 陶瓦披檐 a.3厚角钢与φ5膨胀螺栓固定中距500设置 b.200x100x3厚铝合金线脚 c.包含运输、安装、油漆、预埋铁件等一切费用 d.具体详见设计图纸 | m | 52.5 | 161.74 | 8491.35 | 1457.4 | 434.18 | 287.18
15 | 011503001002 | 金属扶手、栏杆、栏板 | 1、1050高成品仿木纹铝合金栏杆 2、80x80x3方形仿木纹铝合金，40x40x3方形仿木纹铝合金 3、6厚预埋钢板φ8膨胀螺栓焊接 4、包含运输、安装、油漆、预埋铁件等一切费用 | m | 11.35 | 569.4 | 6462.69 | 454.23 | 124.06 | 87.4
16 | 011504003007 | 金属暖气罩 | 1、1000*800高600深成品仿木纹铝板空调罩 2、外框采用30x30x3厚仿木纹铝合金，格栅采用20x20x3厚仿木纹铝合金镂空，鸟状金属图案定制 3、包含运输、安装、预埋铁件等一切费用 | 个 | 4 | 1000 | 4000
17 | 011504003008 | 空调外机拆装 | 1、原空调外机移位、三脚架配件、安装等一切费用 | 个 | 4 | 200 | 800
表1-2 分部分项工程量清单及计价表( 号清单)
单位工程及专业工程名称：单项工程-七间民居 | [7 empty] | 第 5 页 共 37 页
序号 | 项目编码 | 项目名称 | 项目特征描述 | 计量单位 | 工程量 | 综合单价(元) | 合价(元) | 其中(元) |  |  | 备注
[8 empty] | 人工费 | 机械费 | 管理费
18 | 01B024 | 房屋户名牌 | 1、原房屋户名牌拆除后重新安装 | 块 | 1 | 60 | 60
19 | 011407001011 | 墙面喷刷涂料 | 橘色、木色、蓝色、浅红色涂料底，金色印花 | m2 | 15.28 | 285 | 4354.8
20 | 011407001012 | 墙面喷刷涂料 | “畲”字图标 | 个 | 4 | 80 | 320
21 | 011407001013 | 墙面喷刷涂料 | “棱形”字图标 | 个 | 8 | 16 | 128
22 | 011407001014 | 墙面喷刷涂料 | “偶遇山哈”字图标 | 个 | 8 | 30 | 240
23 | 011407001015 | 墙面喷刷涂料 | “畲族字符图案”字图标 | 个 | 18 | 30 | 540
|  | B2#楼 |  |  |  |  | 292041.14 | 68589.19 | 2224.22 | 10500.22
24 | 011608002003 | 铲除涂料面（天棚） | 1、原天棚涂料拆除，垃圾外运 投标单位自行踏勘现场考虑 | m2 | 15.6 | 10.18 | 158.81 | 117.31 |  | 17.32
25 | 011607001007 | 刚性层拆除（屋面） | 1、原瓦屋面拆除，垃圾外运 投标单位自行踏勘现场考虑，工程量暂定计入 | m2 | 10 | 28 | 280
26 | 011607001008 | 刚性层拆除（屋脊） | 1、原屋脊拆除，垃圾外运 投标单位自行踏勘现场考虑 | m | 9.2 | 14.06 | 129.35 | 105.98 |  | 15.73
27 | 011609001003 | 栏杆、栏板拆除 | 1、原栏杆拆除，垃圾外运 投标单位自行踏勘现场考虑 | m | 15.3 | 29.85 | 456.71 | 248.78 |  | 36.87
表1-2 分部分项工程量清单及计价表( 号清单)
单位工程及专业工程名称：单项工程-七间民居 | [7 empty] | 第 6 页 共 37 页
序号 | 项目编码 | 项目名称 | 项目特征描述 | 计量单位 | 工程量 | 综合单价(元) | 合价(元) | 其中(元) |  |  | 备注
[8 empty] | 人工费 | 机械费 | 管理费
28 | 011204003005 | 块料墙面 | 石材贴面外墙: 1.1:1水泥砂浆勾缝 2.成品石材背面涂5厚专用粘帖剂 3.6厚1:25水泥砂浆结合层,内掺建筑胶,表面扫毛 4.5厚干粉类聚合物水泥砂浆 5.10厚1:3水泥砂浆打底扫毛 | m2 | 23.75 | 242.6 | 5761.75 | 1799.06 | 4.04 | 266.24
29 | 011407001016 | 喷刷涂料(落水管) | 1.落水管按外墙颜色涂刷真石漆（工程量暂估） | m2 | 12.43 | 95.95 | 1192.66 | 418.89 |  | 61.78
30 | 031001006005 | 塑料管 | 1、原部分破旧雨污水管应进行更换,重新安装引同管径的雨污水管（暂按PVC110塑料管计入）（工程量暂估） | m | 36 | 42.27 | 1521.72 | 500.76 |  | 74.16
31 | 011407001017 | 喷刷涂料 | 真石漆外墙: a.真石漆(品种、颜色详立面) b.3厚外墙专用耐水腻子抹平 c.12厚1:3专用水泥砂浆打底扫毛或划出纹路 d.挂金属网片 e.原墙体 | m2 | 539.35 | 177.26 | 95605.18 | 45008.76 | 161.81 | 6677.15
表1-2 分部分项工程量清单及计价表( 号清单)
单位工程及专业工程名称：单项工程-七间民居 | [7 empty] | 第 7 页 共 37 页
序号 | 项目编码 | 项目名称 | 项目特征描述 | 计量单位 | 工程量 | 综合单价(元) | 合价(元) | 其中(元) |  |  | 备注
[8 empty] | 人工费 | 机械费 | 管理费
32 | 011407002003 | 天棚喷刷涂料 | 1、喷乳胶漆二道封底漆一道 2、满刮腻子两道,砂纸磨平 | m2 | 15.6 | 40.26 | 628.06 | 376.74 |  | 55.54
33 | 01B025 | 瓦屋面清洗喷灰 | 1、原瓦屋面清洗，喷同灰色小青瓦颜色相同的屋面漆两遍，满足建设单位要求 | m2 | 281.82 | 22.51 | 6343.77 | 3243.75 |  | 479.09
34 | 010901001005 | 瓦屋面 | 陶瓦屋面: 1.陶瓦 2.最薄处20厚1:1:4水泥白灰砂浆加水泥重的3%麻刀卧浆 3.30厚1:3水泥砂浆,满铺钢丝网,用螺钉固定(防下滑) 4.36x8压毡条,中距500 5.4厚自粘性SBS改性沥青防水卷材 6.20厚木望板 7.暂按屋面面积5％计入（屋面需修复） 8.详见设计图纸 | m2 | 10 | 201.24 | 2012.4 | 397.5 | 3.6 | 59.5
35 | 01B026 | 屋脊 | 1、成品屋脊 2、包含运输、安装、五金配件、油漆等一切费用 | m | 9.2 | 180 | 1656
表1-2 分部分项工程量清单及计价表( 号清单)
单位工程及专业工程名称：单项工程-七间民居 | [7 empty] | 第 8 页 共 37 页
序号 | 项目编码 | 项目名称 | 项目特征描述 | 计量单位 | 工程量 | 综合单价(元) | 合价(元) | 其中(元) |  |  | 备注
[8 empty] | 人工费 | 机械费 | 管理费
36 | 020602011004 | 屋脊头、吞头 | 1、成品吞头压顶350*300*200 2、包含运输、安装、油漆等一切费用 | 只 | 2 | 255 | 510
37 | 011407004008 | 线条刷涂料 | 1、200宽丙烯酸涂料线条（印花）具体样式由业主指定 | m | 51.63 | 50 | 2581.5
38 | 011404013005 | 零星木装修油漆 | 1、原木构件刷调和漆 2、刷防腐剂两道 | m2 | 44 | 36.13 | 1589.72 | 1147.96 |  | 168.96
39 | 010808004006 | 金属窗套 | 1、30x300x3厚铝合金窗套 2、3厚角钢,膨胀螺栓固定，角钢通长设置φ5膨胀螺栓固定中距500设置 3、包含运输、安装、油漆件等一切费用，详见设计图纸 | m | 252.76 | 391.67 | 98998.51 | 5543.03 | 1043.9 | 990.82
40 | 010808004007 | 金属门套 | 1、80*50*3厚仿木纹铝合金门窗套 2、3厚角钢,膨胀螺栓固定，角钢通长设置φ5膨胀螺栓固定中距500设置 3、包含运输、安装、油漆件等一切费用，详见设计图纸 | m | 34 | 167.85 | 5706.9 | 432.14 | 140.42 | 87.04
表1-2 分部分项工程量清单及计价表( 号清单)
单位工程及专业工程名称：单项工程-七间民居 | [7 empty] | 第 9 页 共 37 页
序号 | 项目编码 | 项目名称 | 项目特征描述 | 计量单位 | 工程量 | 综合单价(元) | 合价(元) | 其中(元) |  |  | 备注
[8 empty] | 人工费 | 机械费 | 管理费
41 | 01B027 | 陶瓦披檐一，宽度350mm | 陶瓦披檐 1.陶瓦 2.最薄处20厚1:1:4水泥白灰砂浆加水泥重的3%麻刀卧浆 3.30厚1:3水泥砂浆,满铺钢丝网,用螺钉固定(防下滑) 4.20厚木望板 5.3厚铝合金 6.轻钢龙骨,φ8钢筋与龙骨链接 7.滴水线 8.包含运输、安装、油漆、预埋铁件等一切费用 9.具体详见设计图纸 | m | 18 | 457.18 | 8229.24 | 1941.48 | 20.7 | 290.34
表1-2 分部分项工程量清单及计价表( 号清单)
单位工程及专业工程名称：单项工程-七间民居 | [7 empty] | 第 10 页 共 37 页
序号 | 项目编码 | 项目名称 | 项目特征描述 | 计量单位 | 工程量 | 综合单价(元) | 合价(元) | 其中(元) |  |  | 备注
[8 empty] | 人工费 | 机械费 | 管理费
42 | 01B028 | 陶瓦披檐二，宽度500mm | 陶瓦披檐 1.陶瓦 2.最薄处20厚1:1:4水泥白灰砂浆加水泥重的3%麻刀卧浆 3.30厚1:3水泥砂浆,满铺钢丝网,用螺钉固定(防下滑) 4.20厚木望板 5.3厚铝合金 6.轻钢龙骨,φ8钢筋与龙骨链接 7.滴水线 8.包含运输、安装、油漆、预埋铁件等一切费用 9.具体详见设计图纸 | m | 26.8 | 658.09 | 17636.81 | 4557.34 | 53.06 | 682.06
43 | 01B029 | 檐口线脚 | 陶瓦披檐 a.3厚角钢与φ5膨胀螺栓固定中距500设置 b.200x100x3厚铝合金线脚 c.包含运输、安装、油漆、预埋铁件等一切费用 d.具体详见设计图纸 | m | 66.4 | 161.74 | 10739.54 | 1843.26 | 549.13 | 363.21
表1-2 分部分项工程量清单及计价表( 号清单)
单位工程及专业工程名称：单项工程-七间民居 | [7 empty] | 第 11 页 共 37 页
序号 | 项目编码 | 项目名称 | 项目特征描述 | 计量单位 | 工程量 | 综合单价(元) | 合价(元) | 其中(元) |  |  | 备注
[8 empty] | 人工费 | 机械费 | 管理费
44 | 011503001003 | 金属扶手、栏杆、栏板 | 1、1050高成品仿木纹铝合金栏杆 2、80x80x3方形仿木纹铝合金，40x40x3方形仿木纹铝合金 3、6厚预埋钢板φ8膨胀螺栓焊接 4、包含运输、安装、油漆、预埋铁件等一切费用 | m | 22.65 | 569.4 | 12896.91 | 906.45 | 247.56 | 174.41
45 | 011504003009 | 金属暖气罩 | 1、1000*800高600深成品仿木纹铝板空调罩 2、外框采用30x30x3厚仿木纹铝合金，格栅采用20x20x3厚仿木纹铝合金镂空，鸟状金属图案定制 3、包含运输、安装、预埋铁件等一切费用 | 个 | 6 | 1000 | 6000
46 | 011504003010 | 空调外机拆装 | 1、原空调外机移位、三脚架配件、安装等一切费用 | 个 | 6 | 200 | 1200
47 | 01B030 | 房屋户名牌 | 1、原房屋户名牌拆除后重新安装 | 块 | 2 | 60 | 120
48 | 011407001018 | 墙面喷刷涂料 | 橘色、木色、蓝色、浅红色涂料底，金色印花 | m2 | 30.56 | 285 | 8709.6
49 | 011407001019 | 墙面喷刷涂料 | “畲”字图标 | 个 | 8 | 80 | 640
50 | 011407001020 | 墙面喷刷涂料 | “棱形”字图标 | 个 | 16 | 16 | 256
51 | 011407001021 | 墙面喷刷涂料 | “偶遇山哈”字图标 | 个 | 16 | 30 | 480
|  | A1#楼 |  |  |  |  | 208491.02 | 54401.08 | 1210.37 | 8236.5
表1-2 分部分项工程量清单及计价表( 号清单)
单位工程及专业工程名称：单项工程-七间民居 | [7 empty] | 第 12 页 共 37 页
序号 | 项目编码 | 项目名称 | 项目特征描述 | 计量单位 | 工程量 | 综合单价(元) | 合价(元) | 其中(元) |  |  | 备注
[8 empty] | 人工费 | 机械费 | 管理费
52 | 011608002004 | 铲除涂料面（天棚） | 1、原天棚涂料拆除，垃圾外运 投标单位自行踏勘现场考虑 | m2 | 14.04 | 10.18 | 142.93 | 105.58 |  | 15.58
53 | 011609001004 | 栏杆、栏板拆除 | 1、原栏杆拆除，垃圾外运 投标单位自行踏勘现场考虑 | m | 32.09 | 29.85 | 957.89 | 521.78 |  | 77.34
54 | 011204003006 | 块料墙面 | 石材贴面外墙: 1.1:1水泥砂浆勾缝 2.成品石材背面涂5厚专用粘帖剂 3.6厚1:25水泥砂浆结合层,内掺建筑胶,表面扫毛 4.5厚干粉类聚合物水泥砂浆 5.10厚1:3水泥砂浆打底扫毛 | m2 | 32.34 | 242.6 | 7845.68 | 2449.76 | 5.5 | 362.53
55 | 011407001022 | 喷刷涂料(落水管) | 1.落水管按外墙颜色涂刷真石漆（工程量暂估） | m2 | 13.82 | 95.95 | 1326.03 | 465.73 |  | 68.69
56 | 031001006006 | 塑料管 | 1、原部分破旧雨污水管应进行更换,重新安装引同管径的雨污水管（暂按PVC110塑料管计入）（工程量暂估） | m | 40 | 42.27 | 1690.8 | 556.4 |  | 82.4
表1-2 分部分项工程量清单及计价表( 号清单)
单位工程及专业工程名称：单项工程-七间民居 | [7 empty] | 第 13 页 共 37 页
序号 | 项目编码 | 项目名称 | 项目特征描述 | 计量单位 | 工程量 | 综合单价(元) | 合价(元) | 其中(元) |  |  | 备注
[8 empty] | 人工费 | 机械费 | 管理费
57 | 011407001023 | 喷刷涂料 | 真石漆外墙: a.真石漆(品种、颜色详立面) b.3厚外墙专用耐水腻子抹平 c.12厚1:3专用水泥砂浆打底扫毛或划出纹路 d.挂金属网片 e.原墙体 | m2 | 449.14 | 177.26 | 79614.56 | 37480.73 | 134.74 | 5560.35
58 | 011407002004 | 天棚喷刷涂料 | 1、喷乳胶漆二道封底漆一道 2、满刮腻子两道,砂纸磨平 | m2 | 14.04 | 40.26 | 565.25 | 339.07 |  | 49.98
59 | 01B031 | 瓦屋面清洗喷灰 | 1、原瓦屋面清洗，喷同灰色小青瓦颜色相同的屋面漆两遍，满足建设单位要求 | m2 | 218.1 | 22.51 | 4909.43 | 2510.33 |  | 370.77
60 | 011407004009 | 线条刷涂料 | 1、200宽丙烯酸涂料线条（印花）具体样式由业主指定 | m | 38.32 | 50 | 1916
61 | 011407001024 | 墙面喷刷涂料 | 1、鸟状印花图案（印花），具体样式由业主指定 | 处 | 2 | 100 | 200
62 | 011404013006 | 零星木装修油漆 | 1、原木构件刷调和漆 2、刷防腐剂两道 | m2 | 16.61 | 36.13 | 600.12 | 433.35 |  | 63.78
表1-2 分部分项工程量清单及计价表( 号清单)
单位工程及专业工程名称：单项工程-七间民居 | [7 empty] | 第 14 页 共 37 页
序号 | 项目编码 | 项目名称 | 项目特征描述 | 计量单位 | 工程量 | 综合单价(元) | 合价(元) | 其中(元) |  |  | 备注
[8 empty] | 人工费 | 机械费 | 管理费
63 | 010808004008 | 金属窗套 | 1、30x300x3厚铝合金窗套 2、3厚角钢,膨胀螺栓固定，角钢通长设置φ5膨胀螺栓固定中距500设置 3、包含运输、安装、油漆件等一切费用，详见设计图纸 | m | 137.24 | 391.67 | 53752.79 | 3009.67 | 566.8 | 537.98
64 | 010808004009 | 金属门套 | 1、80*50*3厚仿木纹铝合金门窗套 2、3厚角钢,膨胀螺栓固定，角钢通长设置φ5膨胀螺栓固定中距500设置 3、包含运输、安装、油漆件等一切费用，详见设计图纸 | m | 24.52 | 167.85 | 4115.68 | 311.65 | 101.27 | 62.77
表1-2 分部分项工程量清单及计价表( 号清单)
单位工程及专业工程名称：单项工程-七间民居 | [7 empty] | 第 15 页 共 37 页
序号 | 项目编码 | 项目名称 | 项目特征描述 | 计量单位 | 工程量 | 综合单价(元) | 合价(元) | 其中(元) |  |  | 备注
[8 empty] | 人工费 | 机械费 | 管理费
65 | 01B032 | 陶瓦披檐一，宽度350mm | 陶瓦披檐 1.陶瓦 2.最薄处20厚1:1:4水泥白灰砂浆加水泥重的3%麻刀卧浆 3.30厚1:3水泥砂浆,满铺钢丝网,用螺钉固定(防下滑) 4.20厚木望板 5.3厚铝合金 6.轻钢龙骨,φ8钢筋与龙骨链接 7.滴水线 8.包含运输、安装、油漆、预埋铁件等一切费用 9.具体详见设计图纸 | m | 22 | 457.18 | 10057.96 | 2372.92 | 25.3 | 354.86
表1-2 分部分项工程量清单及计价表( 号清单)
单位工程及专业工程名称：单项工程-七间民居 | [7 empty] | 第 16 页 共 37 页
序号 | 项目编码 | 项目名称 | 项目特征描述 | 计量单位 | 工程量 | 综合单价(元) | 合价(元) | 其中(元) |  |  | 备注
[8 empty] | 人工费 | 机械费 | 管理费
66 | 01B033 | 屋顶檐沟披檐，宽度300mm | 陶瓦披檐 1.陶瓦 2.最薄处20厚1:1:4水泥白灰砂浆加水泥重的3%麻刀卧浆 3.30厚1:3水泥砂浆,满铺钢丝网,用螺钉固定(防下滑) 4.20厚木望板 5.3厚铝合金 6.轻钢龙骨,φ8钢筋与龙骨链接 7.滴水线 8.包含运输、安装、油漆、预埋铁件等一切费用 9.具体详见设计图纸 | m | 27.1 | 418.12 | 11331.05 | 2559.87 | 26.02 | 382.38
67 | 011503001004 | 金属扶手、栏杆、栏板 | 1、1050高成品仿木纹铝合金栏杆 2、80x80x3方形仿木纹铝合金，40x40x3方形仿木纹铝合金 3、6厚预埋钢板φ8膨胀螺栓焊接 4、包含运输、安装、油漆、预埋铁件等一切费用 | m | 32.09 | 569.4 | 18272.05 | 1284.24 | 350.74 | 247.09
表1-2 分部分项工程量清单及计价表( 号清单)
单位工程及专业工程名称：单项工程-七间民居 | [7 empty] | 第 17 页 共 37 页
序号 | 项目编码 | 项目名称 | 项目特征描述 | 计量单位 | 工程量 | 综合单价(元) | 合价(元) | 其中(元) |  |  | 备注
[8 empty] | 人工费 | 机械费 | 管理费
68 | 011504003011 | 金属暖气罩 | 1、1000*800高600深成品仿木纹铝板空调罩 2、外框采用30x30x3厚仿木纹铝合金，格栅采用20x20x3厚仿木纹铝合金镂空，鸟状金属图案定制 3、包含运输、安装、预埋铁件等一切费用 | 个 | 4 | 1000 | 4000
69 | 011504003012 | 空调外机拆装 | 1、原空调外机移位、三脚架配件、安装等一切费用 | 个 | 4 | 200 | 800
70 | 01B034 | 房屋户名牌 | 1、原房屋户名牌拆除后重新安装 | 块 | 1 | 60 | 60
71 | 011407001025 | 墙面喷刷涂料 | 橘色、木色、蓝色、浅红色涂料底，金色印花 | m2 | 15.28 | 285 | 4354.8
72 | 011407001026 | 墙面喷刷涂料 | “畲”字图标 | 个 | 4 | 80 | 320
73 | 011407001027 | 墙面喷刷涂料 | “棱形”字图标 | 个 | 8 | 16 | 128
74 | 011407001028 | 墙面喷刷涂料 | “偶遇山哈”字图标 | 个 | 8 | 30 | 240
75 | 011407001029 | 墙面喷刷涂料 | “畲族字符图案”字图标 | 个 | 18 | 30 | 540
76 | 01B035 | EPS装饰 | EPS装饰造型 | 处 | 1 | 750 | 750
|  | A2#楼 |  |  |  |  | 208753.19 | 53777.79 | 1271.59 | 8154.54
77 | 011608002005 | 铲除涂料面（天棚） | 1、原天棚涂料拆除，垃圾外运 投标单位自行踏勘现场考虑 | m2 | 21.6 | 10.18 | 219.89 | 162.43 |  | 23.98
78 | 011609001005 | 栏杆、栏板拆除 | 1、原栏杆拆除，垃圾外运 投标单位自行踏勘现场考虑 | m | 31.66 | 29.85 | 945.05 | 514.79 |  | 76.3
表1-2 分部分项工程量清单及计价表( 号清单)
单位工程及专业工程名称：单项工程-七间民居 | [7 empty] | 第 18 页 共 37 页
序号 | 项目编码 | 项目名称 | 项目特征描述 | 计量单位 | 工程量 | 综合单价(元) | 合价(元) | 其中(元) |  |  | 备注
[8 empty] | 人工费 | 机械费 | 管理费
79 | 011204003007 | 块料墙面 | 石材贴面外墙: 1.1:1水泥砂浆勾缝 2.成品石材背面涂5厚专用粘帖剂 3.6厚1:25水泥砂浆结合层,内掺建筑胶,表面扫毛 4.5厚干粉类聚合物水泥砂浆 5.10厚1:3水泥砂浆打底扫毛 | m2 | 29.63 | 242.6 | 7188.24 | 2244.47 | 5.04 | 332.15
80 | 011407001030 | 喷刷涂料(落水管) | 1.落水管按外墙颜色涂刷真石漆（工程量暂估） | m2 | 13.82 | 95.95 | 1326.03 | 465.73 |  | 68.69
81 | 031001006007 | 塑料管 | 1、原部分破旧雨污水管应进行更换,重新安装引同管径的雨污水管（暂按PVC110塑料管计入）（工程量暂估） | m | 40 | 42.27 | 1690.8 | 556.4 |  | 82.4
82 | 011407001031 | 喷刷涂料 | 真石漆外墙: a.真石漆(品种、颜色详立面) b.3厚外墙专用耐水腻子抹平 c.12厚1:3专用水泥砂浆打底扫毛或划出纹路 d.挂金属网片 e.原墙体 | m2 | 432.69 | 177.26 | 76698.63 | 36107.98 | 129.81 | 5356.7
表1-2 分部分项工程量清单及计价表( 号清单)
单位工程及专业工程名称：单项工程-七间民居 | [7 empty] | 第 19 页 共 37 页
序号 | 项目编码 | 项目名称 | 项目特征描述 | 计量单位 | 工程量 | 综合单价(元) | 合价(元) | 其中(元) |  |  | 备注
[8 empty] | 人工费 | 机械费 | 管理费
83 | 011407002005 | 天棚喷刷涂料 | 1、喷乳胶漆二道封底漆一道 2、满刮腻子两道,砂纸磨平 | m2 | 21.6 | 40.26 | 869.62 | 521.64 |  | 76.9
84 | 01B036 | 瓦屋面清洗喷灰 | 1、原瓦屋面清洗，喷同灰色小青瓦颜色相同的屋面漆两遍，满足建设单位要求 | m2 | 176.69 | 22.51 | 3977.29 | 2033.7 |  | 300.37
85 | 011407004010 | 线条刷涂料 | 1、200宽丙烯酸涂料线条（印花）具体样式由业主指定 | m | 48.5 | 50 | 2425
86 | 011404013007 | 零星木装修油漆 | 1、原木构件刷调和漆 2、刷防腐剂两道 | m2 | 16.61 | 36.13 | 600.12 | 433.35 |  | 63.78
87 | 010808004010 | 金属窗套 | 1、30x300x3厚铝合金窗套 2、3厚角钢,膨胀螺栓固定，角钢通长设置φ5膨胀螺栓固定中距500设置 3、包含运输、安装、油漆件等一切费用，详见设计图纸 | m | 134.16 | 391.67 | 52546.45 | 2942.13 | 554.08 | 525.91
表1-2 分部分项工程量清单及计价表( 号清单)
单位工程及专业工程名称：单项工程-七间民居 | [7 empty] | 第 20 页 共 37 页
序号 | 项目编码 | 项目名称 | 项目特征描述 | 计量单位 | 工程量 | 综合单价(元) | 合价(元) | 其中(元) |  |  | 备注
[8 empty] | 人工费 | 机械费 | 管理费
88 | 010808004011 | 金属门套 | 1、80*50*3厚仿木纹铝合金门窗套 2、3厚角钢,膨胀螺栓固定，角钢通长设置φ5膨胀螺栓固定中距500设置 3、包含运输、安装、油漆件等一切费用，详见设计图纸 | m | 41 | 167.85 | 6881.85 | 521.11 | 169.33 | 104.96
89 | 01B037 | 陶瓦披檐一，宽度350mm | 陶瓦披檐 1.陶瓦 2.最薄处20厚1:1:4水泥白灰砂浆加水泥重的3%麻刀卧浆 3.30厚1:3水泥砂浆,满铺钢丝网,用螺钉固定(防下滑) 4.20厚木望板 5.3厚铝合金 6.轻钢龙骨,φ8钢筋与龙骨链接 7.滴水线 8.包含运输、安装、油漆、预埋铁件等一切费用 9.具体详见设计图纸 | m | 31.8 | 457.18 | 14538.32 | 3429.95 | 36.57 | 512.93
表1-2 分部分项工程量清单及计价表( 号清单)
单位工程及专业工程名称：单项工程-七间民居 | [7 empty] | 第 21 页 共 37 页
序号 | 项目编码 | 项目名称 | 项目特征描述 | 计量单位 | 工程量 | 综合单价(元) | 合价(元) | 其中(元) |  |  | 备注
[8 empty] | 人工费 | 机械费 | 管理费
90 | 01B038 | 屋顶檐沟披檐，宽度300mm | 陶瓦披檐 1.陶瓦 2.最薄处20厚1:1:4水泥白灰砂浆加水泥重的3%麻刀卧浆 3.30厚1:3水泥砂浆,满铺钢丝网,用螺钉固定(防下滑) 4.20厚木望板 5.3厚铝合金 6.轻钢龙骨,φ8钢筋与龙骨链接 7.滴水线 8.包含运输、安装、油漆、预埋铁件等一切费用 9.具体详见设计图纸 | m | 27.1 | 418.12 | 11331.05 | 2559.87 | 26.02 | 382.38
91 | 011503001005 | 金属扶手、栏杆、栏板 | 1、1050高成品仿木纹铝合金栏杆 2、80x80x3方形仿木纹铝合金，40x40x3方形仿木纹铝合金 3、6厚预埋钢板φ8膨胀螺栓焊接 4、包含运输、安装、油漆、预埋铁件等一切费用 | m | 32.09 | 569.4 | 18272.05 | 1284.24 | 350.74 | 247.09
表1-2 分部分项工程量清单及计价表( 号清单)
单位工程及专业工程名称：单项工程-七间民居 | [7 empty] | 第 22 页 共 37 页
序号 | 项目编码 | 项目名称 | 项目特征描述 | 计量单位 | 工程量 | 综合单价(元) | 合价(元) | 其中(元) |  |  | 备注
[8 empty] | 人工费 | 机械费 | 管理费
92 | 011504003013 | 金属暖气罩 | 1、1000*800高600深成品仿木纹铝板空调罩 2、外框采用30x30x3厚仿木纹铝合金，格栅采用20x20x3厚仿木纹铝合金镂空，鸟状金属图案定制 3、包含运输、安装、预埋铁件等一切费用 | 个 | 3 | 1000 | 3000
93 | 011504003014 | 空调外机拆装 | 1、原空调外机移位、三脚架配件、安装等一切费用 | 个 | 3 | 200 | 600
94 | 01B039 | 房屋户名牌 | 1、原房屋户名牌拆除后重新安装 | 块 | 1 | 60 | 60
95 | 011407001032 | 墙面喷刷涂料 | 橘色、木色、蓝色、浅红色涂料底，金色印花 | m2 | 15.28 | 285 | 4354.8
96 | 011407001033 | 墙面喷刷涂料 | “畲”字图标 | 个 | 4 | 80 | 320
97 | 011407001034 | 墙面喷刷涂料 | “棱形”字图标 | 个 | 8 | 16 | 128
98 | 011407001035 | 墙面喷刷涂料 | “偶遇山哈”字图标 | 个 | 8 | 30 | 240
99 | 011407001036 | 墙面喷刷涂料 | “畲族字符图案”字图标 | 个 | 18 | 30 | 540
|  | A3#楼 |  |  |  |  | 125998.54 | 34556.82 | 733.88 | 5226.16
100 | 011608002006 | 铲除涂料面（天棚） | 1、原天棚涂料拆除，垃圾外运 投标单位自行踏勘现场考虑 | m2 | 20 | 10.18 | 203.6 | 150.4 |  | 22.2
101 | 011609001006 | 栏杆、栏板拆除 | 1、原栏杆拆除，垃圾外运 投标单位自行踏勘现场考虑 | m | 7.76 | 29.85 | 231.64 | 126.18 |  | 18.7
表1-2 分部分项工程量清单及计价表( 号清单)
单位工程及专业工程名称：单项工程-七间民居 | [7 empty] | 第 23 页 共 37 页
序号 | 项目编码 | 项目名称 | 项目特征描述 | 计量单位 | 工程量 | 综合单价(元) | 合价(元) | 其中(元) |  |  | 备注
[8 empty] | 人工费 | 机械费 | 管理费
102 | 011204003008 | 块料墙面 | 石材贴面外墙: 1.1:1水泥砂浆勾缝 2.成品石材背面涂5厚专用粘帖剂 3.6厚1:25水泥砂浆结合层,内掺建筑胶,表面扫毛 4.5厚干粉类聚合物水泥砂浆 5.10厚1:3水泥砂浆打底扫毛 | m2 | 34.9 | 242.6 | 8466.74 | 2643.68 | 5.93 | 391.23
103 | 011407001037 | 喷刷涂料(落水管) | 1.落水管按外墙颜色涂刷真石漆（工程量暂估） | m2 | 12.43 | 95.95 | 1192.66 | 418.89 |  | 61.78
104 | 031001006008 | 塑料管 | 1、原部分破旧雨污水管应进行更换,重新安装引同管径的雨污水管（暂按PVC110塑料管计入）（工程量暂估） | m | 36 | 42.27 | 1521.72 | 500.76 |  | 74.16
105 | 011407001038 | 喷刷涂料 | 真石漆外墙: a.真石漆(品种、颜色详立面) b.3厚外墙专用耐水腻子抹平 c.12厚1:3专用水泥砂浆打底扫毛或划出纹路 d.挂金属网片 e.原墙体 | m2 | 261.33 | 177.26 | 46323.36 | 21807.99 | 78.4 | 3235.27
表1-2 分部分项工程量清单及计价表( 号清单)
单位工程及专业工程名称：单项工程-七间民居 | [7 empty] | 第 24 页 共 37 页
序号 | 项目编码 | 项目名称 | 项目特征描述 | 计量单位 | 工程量 | 综合单价(元) | 合价(元) | 其中(元) |  |  | 备注
[8 empty] | 人工费 | 机械费 | 管理费
106 | 011407002006 | 天棚喷刷涂料 | 1、喷乳胶漆二道封底漆一道 2、满刮腻子两道,砂纸磨平 | m2 | 20 | 40.26 | 805.2 | 483 |  | 71.2
107 | 01B040 | 瓦屋面清洗喷灰 | 1、原瓦屋面清洗，喷同灰色小青瓦颜色相同的屋面漆两遍，满足建设单位要求 | m2 | 186.2 | 22.51 | 4191.36 | 2143.16 |  | 316.54
108 | 011407004011 | 线条刷涂料 | 1、200宽丙烯酸涂料线条（印花）具体样式由业主指定 | m | 36.2 | 50 | 1810
109 | 011404013008 | 零星木装修油漆 | 1、原木构件刷调和漆 2、刷防腐剂两道 | m2 | 18.97 | 36.13 | 685.39 | 494.93 |  | 72.84
110 | 010808004012 | 金属窗套 | 1、30x300x3厚铝合金窗套 2、3厚角钢,膨胀螺栓固定，角钢通长设置φ5膨胀螺栓固定中距500设置 3、包含运输、安装、油漆件等一切费用，详见设计图纸 | m | 81 | 391.67 | 31725.27 | 1776.33 | 334.53 | 317.52
表1-2 分部分项工程量清单及计价表( 号清单)
单位工程及专业工程名称：单项工程-七间民居 | [7 empty] | 第 25 页 共 37 页
序号 | 项目编码 | 项目名称 | 项目特征描述 | 计量单位 | 工程量 | 综合单价(元) | 合价(元) | 其中(元) |  |  | 备注
[8 empty] | 人工费 | 机械费 | 管理费
111 | 010808004013 | 金属门套 | 1、80*50*3厚仿木纹铝合金门窗套 2、3厚角钢,膨胀螺栓固定，角钢通长设置φ5膨胀螺栓固定中距500设置 3、包含运输、安装、油漆件等一切费用，详见设计图纸 | m | 22 | 167.85 | 3692.7 | 279.62 | 90.86 | 56.32
112 | 01B041 | 陶瓦披檐一，宽度350mm | 陶瓦披檐 1.陶瓦 2.最薄处20厚1:1:4水泥白灰砂浆加水泥重的3%麻刀卧浆 3.30厚1:3水泥砂浆,满铺钢丝网,用螺钉固定(防下滑) 4.20厚木望板 5.3厚铝合金 6.轻钢龙骨,φ8钢筋与龙骨链接 7.滴水线 8.包含运输、安装、油漆、预埋铁件等一切费用 9.具体详见设计图纸 | m | 28.4 | 457.18 | 12983.91 | 3063.22 | 32.66 | 458.09
表1-2 分部分项工程量清单及计价表( 号清单)
单位工程及专业工程名称：单项工程-七间民居 | [7 empty] | 第 26 页 共 37 页
序号 | 项目编码 | 项目名称 | 项目特征描述 | 计量单位 | 工程量 | 综合单价(元) | 合价(元) | 其中(元) |  |  | 备注
[8 empty] | 人工费 | 机械费 | 管理费
113 | 01B042 | 檐口线脚 | 陶瓦披檐 a.3厚角钢与φ5膨胀螺栓固定中距500设置 b.200x100x3厚铝合金线脚 c.包含运输、安装、油漆、预埋铁件等一切费用 d.具体详见设计图纸 | m | 12.9 | 161.74 | 2086.45 | 358.1 | 106.68 | 70.56
114 | 01B043 | 下挂装饰条 | 1、80*80*300*3厚造型仿木纹铝合金下挂装饰条 2、包含运输、安装、油漆、预埋铁件等一切费用 3.具体详见设计图纸 | 个 | 8 | 100 | 800
115 | 011503001006 | 金属扶手、栏杆、栏板 | 1、1050高成品仿木纹铝合金栏杆 2、80x80x3方形仿木纹铝合金，40x40x3方形仿木纹铝合金 3、6厚预埋钢板φ8膨胀螺栓焊接 4、包含运输、安装、油漆、预埋铁件等一切费用 | m | 7.76 | 569.4 | 4418.54 | 310.56 | 84.82 | 59.75
表1-2 分部分项工程量清单及计价表( 号清单)
单位工程及专业工程名称：单项工程-七间民居 | [7 empty] | 第 27 页 共 37 页
序号 | 项目编码 | 项目名称 | 项目特征描述 | 计量单位 | 工程量 | 综合单价(元) | 合价(元) | 其中(元) |  |  | 备注
[8 empty] | 人工费 | 机械费 | 管理费
116 | 011504003015 | 金属暖气罩 | 1、1000*800高600深成品仿木纹铝板空调罩 2、外框采用30x30x3厚仿木纹铝合金，格栅采用20x20x3厚仿木纹铝合金镂空，鸟状金属图案定制 3、包含运输、安装、预埋铁件等一切费用 | 个 | 4 | 1000 | 4000
117 | 011504003016 | 空调外机拆装 | 1、原空调外机移位、三脚架配件、安装等一切费用 | 个 | 4 | 200 | 800
118 | 01B044 | 房屋户名牌 | 1、原房屋户名牌拆除后重新安装 | 块 | 1 | 60 | 60
|  | C1#楼 |  |  |  |  | 48907.88 | 10043.64 | 178.32 | 1513.22
119 | 011610002001 | 金属门窗拆除 | 1.原有门窗拆除，垃圾外运 投标单位自行踏勘现场考虑 | m2 | 6.24 | 34.94 | 218.03 | 127.48 |  | 18.91
120 | 011204003009 | 块料墙面 | 石材贴面外墙: 1.1:1水泥砂浆勾缝 2.成品石材背面涂5厚专用粘帖剂 3.6厚1:25水泥砂浆结合层,内掺建筑胶,表面扫毛 4.5厚干粉类聚合物水泥砂浆 5.10厚1:3水泥砂浆打底扫毛 | m2 | 4.78 | 242.6 | 1159.63 | 362.09 | 0.81 | 53.58
121 | 011407001039 | 喷刷涂料(落水管) | 1.落水管按外墙颜色涂刷真石漆（工程量暂估） | m2 | 4.56 | 95.95 | 437.53 | 153.67 |  | 22.66
表1-2 分部分项工程量清单及计价表( 号清单)
单位工程及专业工程名称：单项工程-七间民居 | [7 empty] | 第 28 页 共 37 页
序号 | 项目编码 | 项目名称 | 项目特征描述 | 计量单位 | 工程量 | 综合单价(元) | 合价(元) | 其中(元) |  |  | 备注
[8 empty] | 人工费 | 机械费 | 管理费
122 | 031001006009 | 塑料管 | 1、原部分破旧雨污水管应进行更换,重新安装引同管径的雨污水管（暂按PVC110塑料管计入）（工程量暂估） | m | 13.2 | 42.27 | 557.96 | 183.61 |  | 27.19
123 | 011407001040 | 喷刷涂料 | 真石漆外墙: a.真石漆(品种、颜色详立面) b.3厚外墙专用耐水腻子抹平 c.12厚1:3专用水泥砂浆打底扫毛或划出纹路 d.挂金属网片 e.原墙体 | m2 | 69.03 | 177.26 | 12236.26 | 5760.55 | 20.71 | 854.59
124 | 01B045 | 瓦屋面清洗喷灰 | 1、原瓦屋面清洗，喷同灰色小青瓦颜色相同的屋面漆两遍，满足建设单位要求 | m2 | 123.9 | 22.51 | 2788.99 | 1426.09 |  | 210.63
125 | 011404013009 | 零星木装修油漆 | 1、原木构件刷调和漆 2、刷防腐剂两道 | m2 | 7.33 | 36.13 | 264.83 | 191.24 |  | 28.15
126 | 011407001041 | 墙面喷刷涂料 | 彩色涂料印花 | 处 | 1 | 150 | 150
表1-2 分部分项工程量清单及计价表( 号清单)
单位工程及专业工程名称：单项工程-七间民居 | [7 empty] | 第 29 页 共 37 页
序号 | 项目编码 | 项目名称 | 项目特征描述 | 计量单位 | 工程量 | 综合单价(元) | 合价(元) | 其中(元) |  |  | 备注
[8 empty] | 人工费 | 机械费 | 管理费
127 | 010808004014 | 金属窗套 | 1、30x300x3厚铝合金窗套 2、3厚角钢,膨胀螺栓固定，角钢通长设置φ5膨胀螺栓固定中距500设置 3、包含运输、安装、油漆件等一切费用，详见设计图纸 | m | 23.38 | 391.67 | 9157.24 | 512.72 | 96.56 | 91.65
128 | 010808004015 | 金属门套 | 1、80*50*3厚仿木纹铝合金门窗套 2、3厚角钢,膨胀螺栓固定，角钢通长设置φ5膨胀螺栓固定中距500设置 3、包含运输、安装、油漆件等一切费用，详见设计图纸 | m | 13.12 | 167.85 | 2202.19 | 166.76 | 54.19 | 33.59
129 | 010807005004 | 金属格栅窗 | 1、2厚仿木纹铝合金窗花（工程量按窗户玻璃面积计算) 2、包含运输、安装、油漆等一切费用 | m2 | 6.2 | 208.56 | 1293.07 | 137.21 |  | 20.27
130 | 01B046 | 房屋户名牌 | 1、原房屋户名牌拆除后重新安装 | 块 | 1 | 60 | 60
131 | 01B047 | 开门窗洞 | 1.开门窗洞及修复 | 个 | 2 | 450 | 900
表1-2 分部分项工程量清单及计价表( 号清单)
单位工程及专业工程名称：单项工程-七间民居 | [7 empty] | 第 30 页 共 37 页
序号 | 项目编码 | 项目名称 | 项目特征描述 | 计量单位 | 工程量 | 综合单价(元) | 合价(元) | 其中(元) |  |  | 备注
[8 empty] | 人工费 | 机械费 | 管理费
132 | 010807001001 | 金属（塑钢、断桥）窗 | 1.窗代号及洞口尺寸:60系列 2.框、扇材质:铝合金型材 3.玻璃品种、厚度:玻璃采用6中透光LOW-E+12空气+6透明 4.含运输、安装、五金配件、油漆等一切费用 5.详见设计图纸 | m2 | 3.9 | 844.22 | 3292.46 | 110.06 |  | 16.26
133 | 010807005005 | 金属格栅窗 | 1、2厚仿木纹铝合金窗花（工程量按窗户玻璃面积计算) 2、包含运输、安装、油漆等一切费用 | m2 | 5.76 | 208.56 | 1201.31 | 127.47 |  | 18.84
134 | 010802001001 | 金属（塑钢）门 | 门安装，含配件油漆等 | m2 | 6.24 | 925.6 | 5775.74 | 155.56 |  | 22.96
135 | 01B048 | 雨棚一投影面积 | 3厚角钢,膨胀螺栓固定角钢通长设置，3厚铝合金雨棚 | m2 | 0.56 | 850 | 476
136 | 01B049 | 雨棚二投影面积 | 3厚角钢,膨胀螺栓固定角钢通长设置，3厚铝合金雨棚 | m2 | 1.24 | 885 | 1097.4
137 | 011508004001 | 金属字 | 金色金属广告字：红曲养生茶 | 个 | 5 | 127.59 | 637.95 | 174 |  | 25.7
138 | 011508004002 | 金属字 | 金色金属广告字：英文 | 个 | 11 | 96.99 | 1066.89 | 382.8 |  | 56.54
139 | 01B050 | 镂空花窗洞 | 镂空花窗洞540*830mm | 处 | 1 | 800 | 800
140 | 01B051 | 金色铝合金雕花 | 金色铝合金雕花 | 处 | 1 | 2000 | 2000
表1-2 分部分项工程量清单及计价表( 号清单)
单位工程及专业工程名称：单项工程-七间民居 | [7 empty] | 第 31 页 共 37 页
序号 | 项目编码 | 项目名称 | 项目特征描述 | 计量单位 | 工程量 | 综合单价(元) | 合价(元) | 其中(元) |  |  | 备注
[8 empty] | 人工费 | 机械费 | 管理费
141 | 011104002001 | 实木板台面 | 50厚实木板(硬枫木),40x40x3厚角钢与φ5膨胀螺栓固定中距500设置，详见图纸 | m2 | 2.5 | 453.76 | 1134.4 | 72.33 | 6.05 | 11.7
|  | C2#楼 |  |  |  |  | 134443.52 | 34710.04 | 530.22 | 5215.7
142 | 011608002007 | 铲除涂料面（天棚） | 1、原天棚涂料拆除，垃圾外运 投标单位自行踏勘现场考虑 | m2 | 22.4 | 10.18 | 228.03 | 168.45 |  | 24.86
143 | 011609001007 | 栏杆、栏板拆除 | 1、原栏杆拆除，垃圾外运 投标单位自行踏勘现场考虑 | m | 6.5 | 29.85 | 194.03 | 105.69 |  | 15.67
144 | 011607001009 | 刚性层拆除（屋面） | 1、原瓦屋面拆除，垃圾外运消纳投标单位自行踏勘现场考虑，工程量暂定计入 | m2 | 4.38 | 28 | 122.64
145 | 011610002002 | 金属门窗拆除 | 1.原有门窗拆除，垃圾外运 投标单位自行踏勘现场考虑 | m2 | 7 | 34.94 | 244.58 | 143.01 |  | 21.21
表1-2 分部分项工程量清单及计价表( 号清单)
单位工程及专业工程名称：单项工程-七间民居 | [7 empty] | 第 32 页 共 37 页
序号 | 项目编码 | 项目名称 | 项目特征描述 | 计量单位 | 工程量 | 综合单价(元) | 合价(元) | 其中(元) |  |  | 备注
[8 empty] | 人工费 | 机械费 | 管理费
146 | 010901001006 | 瓦屋面 | 陶瓦屋面: 1.陶瓦 2.最薄处20厚1:1:4水泥白灰砂浆加水泥重的3%麻刀卧浆 3.30厚1:3水泥砂浆,满铺钢丝网,用螺钉固定(防下滑) 4.36x8压毡条,中距500 5.4厚自粘性SBS改性沥青防水卷材 6.20厚木望板 7.屋面需修复 8.详见设计图纸 | m2 | 4.38 | 201.24 | 881.43 | 174.11 | 1.58 | 26.06
147 | 011204003010 | 块料墙面 | 石材贴面外墙: 1.1:1水泥砂浆勾缝 2.成品石材背面涂5厚专用粘帖剂 3.6厚1:25水泥砂浆结合层,内掺建筑胶,表面扫毛 4.5厚干粉类聚合物水泥砂浆 5.10厚1:3水泥砂浆打底扫毛 | m2 | 25.01 | 242.6 | 6067.43 | 1894.51 | 4.25 | 280.36
148 | 011407001042 | 喷刷涂料(落水管) | 1.落水管按外墙颜色涂刷真石漆（工程量暂估） | m2 | 9.12 | 95.95 | 875.06 | 307.34 |  | 45.33
表1-2 分部分项工程量清单及计价表( 号清单)
单位工程及专业工程名称：单项工程-七间民居 | [7 empty] | 第 33 页 共 37 页
序号 | 项目编码 | 项目名称 | 项目特征描述 | 计量单位 | 工程量 | 综合单价(元) | 合价(元) | 其中(元) |  |  | 备注
[8 empty] | 人工费 | 机械费 | 管理费
149 | 031001006010 | 塑料管 | 1、原部分破旧雨污水管应进行更换,重新安装引同管径的雨污水管（暂按PVC110塑料管计入）（工程量暂估） | m | 26.4 | 42.27 | 1115.93 | 367.22 |  | 54.38
150 | 011407001043 | 喷刷涂料 | 真石漆外墙: a.真石漆(品种、颜色详立面) b.3厚外墙专用耐水腻子抹平 c.12厚1:3专用水泥砂浆打底扫毛或划出纹路 d.挂金属网片 e.原墙体 | m2 | 261.33 | 177.26 | 46323.36 | 21807.99 | 78.4 | 3235.27
151 | 011407002007 | 天棚喷刷涂料 | 1、喷乳胶漆二道封底漆一道 2、满刮腻子两道,砂纸磨平 | m2 | 22.4 | 40.26 | 901.82 | 540.96 |  | 79.74
152 | 01B052 | 瓦屋面清洗喷灰 | 1、原瓦屋面清洗，喷同灰色小青瓦颜色相同的屋面漆两遍，满足建设单位要求 | m2 | 137.46 | 22.51 | 3094.22 | 1582.16 |  | 233.68
153 | 011407004012 | 线条刷涂料 | 1、200宽丙烯酸涂料线条（印花）具体样式由业主指定 | m | 34.57 | 50 | 1728.5
154 | 011404013010 | 零星木装修油漆 | 1、原木构件刷调和漆 2、刷防腐剂两道 | m2 | 5 | 36.13 | 180.65 | 130.45 |  | 19.2
表1-2 分部分项工程量清单及计价表( 号清单)
单位工程及专业工程名称：单项工程-七间民居 | [7 empty] | 第 34 页 共 37 页
序号 | 项目编码 | 项目名称 | 项目特征描述 | 计量单位 | 工程量 | 综合单价(元) | 合价(元) | 其中(元) |  |  | 备注
[8 empty] | 人工费 | 机械费 | 管理费
155 | 010808004016 | 金属窗套 | 1、30x300x3厚铝合金窗套 2、3厚角钢,膨胀螺栓固定，角钢通长设置φ5膨胀螺栓固定中距500设置 3、包含运输、安装、油漆件等一切费用，详见设计图纸 | m | 62.18 | 391.67 | 24354.04 | 1363.61 | 256.8 | 243.75
156 | 010808004017 | 金属门套 | 1、80*50*3厚仿木纹铝合金门窗套 2、3厚角钢,膨胀螺栓固定，角钢通长设置φ5膨胀螺栓固定中距500设置 3、包含运输、安装、油漆件等一切费用，详见设计图纸 | m | 14.9 | 167.85 | 2500.97 | 189.38 | 61.54 | 38.14
157 | 010807005006 | 金属格栅窗 | 1、2厚仿木纹铝合金窗花（工程量按窗户玻璃面积计算) 2、包含运输、安装、油漆等一切费用 | m2 | 8.66 | 208.56 | 1806.13 | 191.65 |  | 28.32
表1-2 分部分项工程量清单及计价表( 号清单)
单位工程及专业工程名称：单项工程-七间民居 | [7 empty] | 第 35 页 共 37 页
序号 | 项目编码 | 项目名称 | 项目特征描述 | 计量单位 | 工程量 | 综合单价(元) | 合价(元) | 其中(元) |  |  | 备注
[8 empty] | 人工费 | 机械费 | 管理费
158 | 01B053 | 陶瓦披檐一，宽度350mm | 陶瓦披檐 1.陶瓦 2.最薄处20厚1:1:4水泥白灰砂浆加水泥重的3%麻刀卧浆 3.30厚1:3水泥砂浆,满铺钢丝网,用螺钉固定(防下滑) 4.20厚木望板 5.3厚铝合金 6.轻钢龙骨,φ8钢筋与龙骨链接 7.滴水线 8.包含运输、安装、油漆、预埋铁件等一切费用 9.具体详见设计图纸 | m | 49.22 | 457.18 | 22502.4 | 5308.87 | 56.6 | 793.92
159 | 01B054 | 下挂装饰条 | 1、80*80*300*3厚造型仿木纹铝合金下挂装饰条 2、包含运输、安装、油漆、预埋铁件等一切费用 3.具体详见设计图纸 | 个 | 3 | 100 | 300
表1-2 分部分项工程量清单及计价表( 号清单)
单位工程及专业工程名称：单项工程-七间民居 | [7 empty] | 第 36 页 共 37 页
序号 | 项目编码 | 项目名称 | 项目特征描述 | 计量单位 | 工程量 | 综合单价(元) | 合价(元) | 其中(元) |  |  | 备注
[8 empty] | 人工费 | 机械费 | 管理费
160 | 011503001007 | 金属扶手、栏杆、栏板 | 1、1050高成品仿木纹铝合金栏杆 2、80x80x3方形仿木纹铝合金，40x40x3方形仿木纹铝合金 3、6厚预埋钢板φ8膨胀螺栓焊接 4、包含运输、安装、油漆、预埋铁件等一切费用 | m | 6.5 | 569.4 | 3701.1 | 260.13 | 71.05 | 50.05
161 | 01B055 | 特色灯笼 | 1.特色灯笼直径25cm，灯体高度42cm,流苏高度30cm（中式仿古羊皮灯笼包含灯泡） 成品采购（含运输、安装等一切费用） | 个 | 3 | 200 | 600
162 | 011504003017 | 金属暖气罩 | 1、1000*800高600深成品仿木纹铝板空调罩 2、外框采用30x30x3厚仿木纹铝合金，格栅采用20x20x3厚仿木纹铝合金镂空，鸟状金属图案定制 3、包含运输、安装、预埋铁件等一切费用 | 个 | 4 | 1000 | 4000
163 | 011504003018 | 空调外机拆装 | 1、原空调外机移位、三脚架配件、安装等一切费用 | 个 | 4 | 200 | 800
164 | 010802001002 | 金属（塑钢）门 | 门安装，含配件油漆等 | m2 | 7 | 925.6 | 6479.2 | 174.51 |  | 25.76
165 | 01B056 | 房屋户名牌 | 1、原房屋户名牌拆除后重新安装 | 块 | 1 | 60 | 60
表1-2 分部分项工程量清单及计价表( 号清单)
单位工程及专业工程名称：单项工程-七间民居 | [7 empty] | 第 37 页 共 37 页
序号 | 项目编码 | 项目名称 | 项目特征描述 | 计量单位 | 工程量 | 综合单价(元) | 合价(元) | 其中(元) |  |  | 备注
[8 empty] | 人工费 | 机械费 | 管理费
166 | 01B057 | 铝合金镂空装饰框 | 铝合金镂空装饰框,宽度550mm,包括图案 | m2 | 8.28 | 650 | 5382
合 计 | [6 empty] | 1172671.83 | 297266.47 | 7310.05 | 45122.26

## 表1-3-B 组织措施项目清单及计价表【七间民居】
施工组织措施项目清单与计价表
工程名称：莪山畲族乡龙峰民族村村落环境提升工程
单位工程名称：单项工程-七间民居 |  |  | 第 1 页 共 1 页
序号 | 项目名称 | 计算基础 | 费率(%) | 金额(元)
1 | 安全文明施工费 | 306483.85 | 9.91 | 30372.55
2 | 提前竣工增加费 |  | 0
3 | 二次搬运费 |  | 0.5 | 1532.42
4 | 冬雨季施工增加费 |  | 0.11 | 337.13
5 | 行车、行人干扰增加费 |  | 0
合 计 |  |  |  | 32242.1

## 表1-3-C 技术措施项目清单及计价表【七间民居】
表1-3-C 技术措施项目清单及计价表
工程名称：莪山畲族乡龙峰民族村村落环境提升工程
单位工程及专业工程名称：单项工程-七间民居 | [7 empty] | 第 1 页 共 2 页
序号 | 项目编码 | 项目名称 | 项目特征描述 | 计量单位 | 工程量 | 综合单价(元) | 合价(元) | 其中(元) |  |  | 备注
[8 empty] | 人工费 | 机械费 | 管理费
|  | B1#楼 |  |  |  |  | 11678.4 | 4784.4 | 468 | 774
1 | 011701002005 | 脚手架 | 建筑改造脚手架 | m2 | 360 | 26.44 | 9518.4 | 4784.4 | 468 | 774
2 | 011703001004 | 垂直运输及二次搬运 | 建筑改造垂直运输及二次搬运费用 | m2 | 360 | 6 | 2160
|  | B2#楼 |  |  |  |  | 19528.88 | 8000.58 | 782.6 | 1294.3
3 | 011701002006 | 脚手架 | 建筑改造脚手架 | m2 | 602 | 26.44 | 15916.88 | 8000.58 | 782.6 | 1294.3
4 | 011703001005 | 垂直运输及二次搬运 | 建筑改造垂直运输及二次搬运费用 | m2 | 602 | 6 | 3612
|  | A1#楼 |  |  |  |  | 17387.84 | 7123.44 | 696.8 | 1152.4
5 | 011701002007 | 脚手架 | 建筑改造脚手架 | m2 | 536 | 26.44 | 14171.84 | 7123.44 | 696.8 | 1152.4
6 | 011703001006 | 垂直运输及二次搬运 | 建筑改造垂直运输及二次搬运费用 | m2 | 536 | 6 | 3216
|  | A2#楼 |  |  |  |  | 16739.04 | 6857.64 | 670.8 | 1109.4
7 | 011701002008 | 脚手架 | 建筑改造脚手架 | m2 | 516 | 26.44 | 13643.04 | 6857.64 | 670.8 | 1109.4
8 | 011703001007 | 垂直运输及二次搬运 | 建筑改造垂直运输及二次搬运费用 | m2 | 516 | 6 | 3096
|  | A3#楼 |  |  |  |  | 11029.6 | 4518.6 | 442 | 731
9 | 011701002009 | 脚手架 | 建筑改造脚手架 | m2 | 340 | 26.44 | 8989.6 | 4518.6 | 442 | 731
10 | 011703001008 | 垂直运输及二次搬运 | 建筑改造垂直运输及二次搬运费用 | m2 | 340 | 6 | 2040
|  | C1#楼 |  |  |  |  | 2692.52 | 1103.07 | 107.9 | 178.45
11 | 011701002010 | 脚手架 | 建筑改造脚手架 | m2 | 83 | 26.44 | 2194.52 | 1103.07 | 107.9 | 178.45
表1-3-C 技术措施项目清单及计价表
工程名称：莪山畲族乡龙峰民族村村落环境提升工程
单位工程及专业工程名称：单项工程-七间民居 | [7 empty] | 第 2 页 共 2 页
序号 | 项目编码 | 项目名称 | 项目特征描述 | 计量单位 | 工程量 | 综合单价(元) | 合价(元) | 其中(元) |  |  | 备注
[8 empty] | 人工费 | 机械费 | 管理费
12 | 011703001009 | 垂直运输及二次搬运 | 建筑改造垂直运输及二次搬运费用 | m2 | 83 | 6 | 498
|  | C2#楼 |  |  |  |  | 7120.58 | 2917.16 | 285.35 | 471.93
13 | 011701002011 | 脚手架 | 建筑改造脚手架 | m2 | 219.5 | 26.44 | 5803.58 | 2917.16 | 285.35 | 471.93
14 | 011703001010 | 垂直运输及二次搬运 | 建筑改造垂直运输及二次搬运费用 | m2 | 219.5 | 6 | 1317
合 计 | [6 empty] | 86176.86 | 35304.89 | 3453.45 | 5711.48

## 表1-1-2 单位工程招标控制价汇总表【景观部分】
单位工程招标控制价汇总表
工程名称：莪山畲族乡龙峰民族村村落环境提升工程
单位工程名称：景观部分 |  |  | 单位：元
序号 | 汇 总 内 容 | (市政工程) |  | 金额小计
清单控制价汇总
一 | 分部分项工程量清单 | 503554.26 |  | 503554.26
二 | 措施项目清单 | 13202.28 |  | 13202.28
2.1 | 组织措施项目清单 | 10218.54 |  | 10218.54
其中 | 安全文明施工费 | 8121.96 |  | 8121.96
2.2 | 技术措施项目清单 | 2983.74 |  | 2983.74
三 | 其他项目清单 | -
四 | 规费 | 17091.67 |  | 17091.67
五 | 税金 | 48046.34 |  | 48046.34
| 合计=一+二+三+四+五 |  |  | 581894.55

## 表1-1 专业工程招标控制价计算表【市政工程】
单位工程招标控制价计算表
工程名称：景观部分-市政工程 |  |  | 第 1 页 共 1 页
序号 | 费用名称 | 计算公式 | 金额（元）
一 | 分部分项工程量清单 |  | 503554.26
二 | 措施项目清单 |  | 13202.28
1 | 组织措施项目清单 |  | 10218.54
2 | 技术措施项目清单 |  | 2983.74
三 | 其他项目清单
四 | 规费 |  | 17091.67
五 | 税金 |  | 48046.34
合计=一+二+三+四+五 |  |  | 581,894.55

## 表1-2 分部分项工程量清单与计价表【市政工程】
表1-2 分部分项工程量清单及计价表( 号清单)
单位工程及专业工程名称：景观部分-市政工程 | [7 empty] | 第 1 页 共 25 页
序号 | 项目编码 | 项目名称 | 项目特征描述 | 计量单位 | 工程量 | 综合单价(元) | 合价(元) | 其中(元) |  |  | 备注
[8 empty] | 人工费 | 机械费 | 管理费
|  | 停车场景墙 |  |  |  |  | 118420.64 | 20686.52 | 1614.01 | 3394.05
1 | 040305004001 | 停车场景墙一 | 素土夯实 100厚碎石垫层 100厚C20素砼垫层 240厚标准砖砌体 20厚1:2.5水泥砂浆 米白色防水外墙涂料饰面 150*120*60厚水泥网红砖白色 中心夹角20度倾斜 150*120*60厚水泥网红砖白色 建筑结构胶粘结固定 白/米色防水外墙涂料饰面 80厚C30钢筋混凝土压顶内配2φ10 φ8@150 600*320*30厚蒙古黑 火烧面压顶 包括钢筋模板等，详见设计图纸 | m | 5.8 | 842.53 | 4886.67 | 865.24 | 69.14 | 142.04
表1-2 分部分项工程量清单及计价表( 号清单)
单位工程及专业工程名称：景观部分-市政工程 | [7 empty] | 第 2 页 共 25 页
序号 | 项目编码 | 项目名称 | 项目特征描述 | 计量单位 | 工程量 | 综合单价(元) | 合价(元) | 其中(元) |  |  | 备注
[8 empty] | 人工费 | 机械费 | 管理费
2 | 040305004002 | 停车场景墙二 | 素土夯实 100厚碎石垫层 100厚C20素砼垫层 240厚标准砖砌体 20厚1:2.5水泥砂浆 米白色防水外墙涂料饰面 150*120*60厚水泥网红砖白色 中心夹角20度倾斜 150*120*60厚水泥网红砖白色 建筑结构胶粘结固定 白/米色防水外墙涂料饰面 80厚C30钢筋混凝土压顶内配2φ10 φ8@150 600*320*30厚蒙古黑 火烧面压顶 “畲”高1330 宽100 2.0厚深咖色不锈钢亚克力发光字体，不锈钢翻边10 内部白色亚克力LOGO “西湖边的畲乡”高480 宽80 2.0厚深咖色不锈钢亚克力发光字体不锈钢翻边10 内部白色亚克力LOGO 包括钢筋模板等，详见设计图纸 | m | 12.7 | 1366.86 | 17359.12 | 2337.44 | 201.3 | 385.7
表1-2 分部分项工程量清单及计价表( 号清单)
单位工程及专业工程名称：景观部分-市政工程 | [7 empty] | 第 3 页 共 25 页
序号 | 项目编码 | 项目名称 | 项目特征描述 | 计量单位 | 工程量 | 综合单价(元) | 合价(元) | 其中(元) |  |  | 备注
[8 empty] | 人工费 | 机械费 | 管理费
3 | 040305004003 | 停车场景墙三 | 300*240 C30钢筋混凝土6φ12 φ8@150 240厚标准砖砌体 20厚1:2.5水泥砂浆 米白色防水外墙涂料饰面 150*120*60厚水泥网红砖白色 中心夹角20度倾斜 150*120*60厚水泥网红砖白色 建筑结构胶粘结固定 白/米色防水外墙涂料饰面 80厚C30钢筋混凝土压顶内配2φ10 φ8@150 600*320*30厚蒙古黑 火烧面压顶 包括钢筋模板等，详见设计图纸 | m | 48.06 | 946.89 | 45507.53 | 8378.3 | 1064.05 | 1433.63
4 | 040303001001 | 混凝土垫层 | 100厚C20素砼垫层 | m3 | 7.45 | 501.83 | 3738.63 | 309.4 | 90.82 | 61.61
5 | 040305003001 | 浆砌块料 | MU30毛石M7.5水泥砂浆砌筑 100厚C20素砼垫层碎石滤水层外包无纺布一道，DN50排水管@2000 详见设计图纸 | m3 | 65.84 | 447.96 | 29493.69 | 6944.14 | 156.7 | 1083.07
6 | 030408003001 | 电缆保护管 | 1.名称:电力管 2.材质:PE 3.规格:32 | m | 100 | 9.37 | 937 | 272 | 3 | 42
表1-2 分部分项工程量清单及计价表( 号清单)
单位工程及专业工程名称：景观部分-市政工程 | [7 empty] | 第 4 页 共 25 页
序号 | 项目编码 | 项目名称 | 项目特征描述 | 计量单位 | 工程量 | 综合单价(元) | 合价(元) | 其中(元) |  |  | 备注
[8 empty] | 人工费 | 机械费 | 管理费
7 | 030408003002 | 电缆保护管 | 1.名称:电力管 2.材质:PE 3.规格:40 | m | 300 | 12.91 | 3873 | 816 | 9 | 126
8 | 030408001001 | 电力电缆 | YJV-3*4 | m | 100 | 16.75 | 1675 | 191 | 5 | 30
9 | 030408001002 | 电力电缆 | YJV-5*6 | m | 300 | 36.5 | 10950 | 573 | 15 | 90
|  | 新增挡土墙55.8米（景墙一、二底部） |  |  |  |  | 153885.02 | 36636.57 | 948.79 | 5731.27
10 | 040303001002 | 混凝土垫层 | 100厚C15素砼垫层 | m3 | 15.29 | 490.72 | 7503.11 | 634.99 | 186.39 | 126.45
11 | 040305003002 | 浆砌块料 | 采用MU30(MU40-用于严寒地区)毛石(胸径250~350),M7.5(M10-用于严寒地区)水泥沙浆砌筑 预留φ50排水管@2000排水管外斜坡度为5% 300~400g/m2土工布，粒径10mm砂砾层，粒径20mm粗砾或碎石，粘土夯实 原色水泥填缝 详见设计图纸 | m3 | 308.02 | 465.6 | 143414.11 | 35754.96 | 754.65 | 5565.92
12 | 040303016001 | 混凝土挡墙压顶 | 200厚C20混凝土压顶 | m3 | 4.46 | 485.3 | 2164.44 | 98.66 | 3.08 | 15.57
13 | 040901001001 | 现浇构件钢筋 | 普通钢筋制作、安装 带肋钢筋 | t | 0.182 | 4414.07 | 803.36 | 147.96 | 4.67 | 23.33
|  | 景墙分段一 |  |  |  |  | 47213.56 | 6107.19 | 158.73 | 952.12
表1-2 分部分项工程量清单及计价表( 号清单)
单位工程及专业工程名称：景观部分-市政工程 | [7 empty] | 第 5 页 共 25 页
序号 | 项目编码 | 项目名称 | 项目特征描述 | 计量单位 | 工程量 | 综合单价(元) | 合价(元) | 其中(元) |  |  | 备注
[8 empty] | 人工费 | 机械费 | 管理费
14 | 040305004004 | 景墙高度1.83米 | 240厚标准砖砌体 20厚1:2.5水泥砂浆 白/米白色防水外墙涂料饰面 150*120*60厚水泥网红砖白色 中心夹角20度倾斜 150*120*60厚水泥网红砖白色 建筑结构胶粘结固定 80厚C30钢筋混凝土压顶内配2φ10 φ8@150 600*320*30厚蒙古黑 火烧面压顶 LOGO字体一 钢筋混凝土构造柱 包括钢筋模板等，详见设计图纸 | m | 8.9 | 1776.63 | 15812.01 | 2018.88 | 59.72 | 315.86
15 | 040305004005 | 景墙高度0.93米 | C20混凝土浇筑 150*120*60厚水泥网红砖白色 建筑结构胶粘结固定 130厚C30钢筋混凝土压顶内配2φ10 φ8@150 240厚标准砖砌体 20厚1:2.5水泥砂浆 白/米白色防水外墙涂料饰面 LOGO字体二详图 包括钢筋模板等，详见设计图纸 | m | 9 | 1864.56 | 16781.04 | 1865.07 | 24.21 | 287.01
表1-2 分部分项工程量清单及计价表( 号清单)
单位工程及专业工程名称：景观部分-市政工程 | [7 empty] | 第 6 页 共 25 页
序号 | 项目编码 | 项目名称 | 项目特征描述 | 计量单位 | 工程量 | 综合单价(元) | 合价(元) | 其中(元) |  |  | 备注
[8 empty] | 人工费 | 机械费 | 管理费
16 | 040305004006 | 景墙高度2.18米 | 240厚标准砖砌体 20厚1:2.5水泥砂浆 白/米白色防水外墙涂料饰面 200*120*80厚水泥网红砖白色 实心砖 白色防水外墙涂料饰面 200*240 C30钢筋混凝土压顶内配4φ12φ8@150 600*320*30厚蒙古黑 火烧面压顶 钢筋混凝土构造柱 LOGO字体三 包括钢筋模板等，详见设计图纸 | m | 13.75 | 1063.31 | 14620.51 | 2223.24 | 74.8 | 349.25
|  | 景墙分段二 |  |  |  |  | 17859.29 | 2982.02 | 135.09 | 474.02
17 | 040305004007 | 景墙高度2.38米 | 240厚标准砖砌体 20厚1:2.5水泥砂浆 白/米白色防水外墙涂料饰面 200*120*80厚水泥网红砖白色 实心砖 110厚C30钢筋混凝土压顶内配2φ10φ8@150 600*320*30厚蒙古黑 火烧面压顶 钢筋混凝土构造柱 包括钢筋模板等，详见设计图纸 | m | 7.44 | 1059.93 | 7885.88 | 933.5 | 16.59 | 144.56
表1-2 分部分项工程量清单及计价表( 号清单)
单位工程及专业工程名称：景观部分-市政工程 | [7 empty] | 第 7 页 共 25 页
序号 | 项目编码 | 项目名称 | 项目特征描述 | 计量单位 | 工程量 | 综合单价(元) | 合价(元) | 其中(元) |  |  | 备注
[8 empty] | 人工费 | 机械费 | 管理费
18 | 040305004008 | 景墙高度1.55米 | 240厚标准砖砌体 20厚1:2.5水泥砂浆 白/米白色防水外墙涂料饰面 150*120*60厚水泥网红砖白色 中心夹角20度倾斜 150*120*60厚水泥网红砖白色 建筑结构胶粘结固定 200*120*80厚水泥网红砖白色 实心砖 130厚C30钢筋混凝土压顶内配2φ10 φ8@150 600*320*30厚蒙古黑 火烧面压顶 包括钢筋模板等，详见设计图纸 | m | 13.11 | 528.25 | 6925.36 | 1470.68 | 91.9 | 237.55
19 | 040305004009 | 景墙高度2.18米 | 240厚标准砖砌体 20厚1:2.5水泥砂浆 白/米白色防水外墙涂料饰面 200*120*80厚水泥网红砖白色 实心砖 80/130厚C30钢筋混凝土压顶内配2φ10 φ8@150 600*320*30厚蒙古黑 火烧面压顶 钢筋混凝土构造柱 包括钢筋模板等，详见设计图纸 | m | 3.6 | 846.68 | 3048.05 | 577.84 | 26.6 | 91.91
表1-2 分部分项工程量清单及计价表( 号清单)
单位工程及专业工程名称：景观部分-市政工程 | [7 empty] | 第 8 页 共 25 页
序号 | 项目编码 | 项目名称 | 项目特征描述 | 计量单位 | 工程量 | 综合单价(元) | 合价(元) | 其中(元) |  |  | 备注
[8 empty] | 人工费 | 机械费 | 管理费
|  | 景墙分段三 |  |  |  |  | 29421.82 | 4023.16 | 174.6 | 638.55
20 | 040305004010 | 景墙高度1.23米 | φ12 植入现状毛石挡墙内间距1000一个 240*150 C30钢筋混凝土内配2φ10φ8@150 240厚标准砖砌体 20厚1:2.5水泥砂浆 白/米白色防水外墙涂料饰面 150*120*60厚水泥网红砖白色 中心夹角20度倾斜 150*120*60厚水泥网红砖白色 建筑结构胶粘结固定 80/100厚C30钢筋混凝土压顶内配2φ10 φ8@150 600*320*30厚蒙古黑 火烧面压顶 LOGO字体四 包括钢筋模板等，详见设计图纸 | m | 15 | 1081.24 | 16218.6 | 2002.95 | 72.9 | 315.75
表1-2 分部分项工程量清单及计价表( 号清单)
单位工程及专业工程名称：景观部分-市政工程 | [7 empty] | 第 9 页 共 25 页
序号 | 项目编码 | 项目名称 | 项目特征描述 | 计量单位 | 工程量 | 综合单价(元) | 合价(元) | 其中(元) |  |  | 备注
[8 empty] | 人工费 | 机械费 | 管理费
21 | 040305004011 | 景墙高度2.18米 | φ12 植入现状毛石挡墙内间距1000一个 240*150 C30钢筋混凝土内配2φ10φ8@150240厚标准砖砌体 20厚1:2.5水泥砂浆 白/米白色防水外墙涂料饰面 200*120*80厚水泥网红砖白色 实心砖 80/130厚C30钢筋混凝土压顶内配2φ10 φ8@150 600*320*30厚蒙古黑 火烧面压顶 钢筋混凝土构造柱 包括钢筋模板等，详见设计图纸 | m | 3.6 | 899.54 | 3238.34 | 595.69 | 25.09 | 94.43
表1-2 分部分项工程量清单及计价表( 号清单)
单位工程及专业工程名称：景观部分-市政工程 | [7 empty] | 第 10 页 共 25 页
序号 | 项目编码 | 项目名称 | 项目特征描述 | 计量单位 | 工程量 | 综合单价(元) | 合价(元) | 其中(元) |  |  | 备注
[8 empty] | 人工费 | 机械费 | 管理费
22 | 040305004012 | 景墙高度1.53米 | φ12 植入现状毛石挡墙内间距1000一个 240*150 C30钢筋混凝土内配2φ10φ8@150 240厚标准砖砌体 20厚1:2.5水泥砂浆 白/米白色防水外墙涂料饰面 150*120*60厚水泥网红砖白色 中心夹角20度倾斜 150*120*60厚水泥网红砖白色 建筑结构胶粘结固定 120*120*60厚水泥网红砖白色 130厚C30钢筋混凝土压顶内配2φ10 φ8@150 600*320*30厚蒙古黑 火烧面压顶 包括钢筋模板等，详见设计图纸 | m | 6.05 | 467.18 | 2826.44 | 425.44 | 44.29 | 71.45
表1-2 分部分项工程量清单及计价表( 号清单)
单位工程及专业工程名称：景观部分-市政工程 | [7 empty] | 第 11 页 共 25 页
序号 | 项目编码 | 项目名称 | 项目特征描述 | 计量单位 | 工程量 | 综合单价(元) | 合价(元) | 其中(元) |  |  | 备注
[8 empty] | 人工费 | 机械费 | 管理费
23 | 040305004013 | 景墙高度2.18米 | φ12 植入现状毛石挡墙内间距1000一个 240*150 C30钢筋混凝土内配2φ10φ8@150240厚标准砖砌体 20厚1:2.5水泥砂浆 白/米白色防水外墙涂料饰面 200*120*80厚水泥网红砖白色 实心砖 80/130厚C30钢筋混凝土压顶内配2φ10 φ8@150 600*320*30厚蒙古黑 火烧面压顶 钢筋混凝土构造柱 包括钢筋模板等，详见设计图纸 | m | 7.12 | 1002.59 | 7138.44 | 999.08 | 32.32 | 156.92
|  | 景墙分段四 |  |  |  |  | 5006.64 | 661.08 | 49.17 | 108.03
表1-2 分部分项工程量清单及计价表( 号清单)
单位工程及专业工程名称：景观部分-市政工程 | [7 empty] | 第 12 页 共 25 页
序号 | 项目编码 | 项目名称 | 项目特征描述 | 计量单位 | 工程量 | 综合单价(元) | 合价(元) | 其中(元) |  |  | 备注
[8 empty] | 人工费 | 机械费 | 管理费
24 | 040305004014 | 小景墙 | 下素土夯实 夯实系数大于94% 100厚C20素砼垫层 φ12@150 单层双向 240厚标准砖砌体 20厚1:2.5水泥砂浆 白/米白色防水外墙涂料饰面 240*150 C30钢筋混凝土内配2φ10 φ8@150 150*120*60厚水泥网红砖白色 中心夹角20度倾斜 C30钢筋混凝土压顶 600*320*30厚蒙古黑 火烧面压顶 钢筋混凝土构造柱 包括钢筋模板等，详见设计图纸 | m | 3 | 1668.88 | 5006.64 | 661.08 | 49.17 | 108.03
|  | 景墙分段五 |  |  |  |  | 56105.57 | 3040.69 | 107.17 | 478.85
表1-2 分部分项工程量清单及计价表( 号清单)
单位工程及专业工程名称：景观部分-市政工程 | [7 empty] | 第 13 页 共 25 页
序号 | 项目编码 | 项目名称 | 项目特征描述 | 计量单位 | 工程量 | 综合单价(元) | 合价(元) | 其中(元) |  |  | 备注
[8 empty] | 人工费 | 机械费 | 管理费
25 | 040305004015 | 景墙高度1.83米 | φ12 植入现状毛石挡墙内间距1000一个 240*150 C30钢筋混凝土内配2φ10φ8@150 240厚标准砖砌体 20厚1:2.5水泥砂浆 白/米白色防水外墙涂料饰面 200*120*80厚水泥网红砖白色 实心砖 240厚C30钢筋混凝土压顶内配4φ12 φ8@150 600*320*30厚蒙古黑 火烧面压顶 钢筋混凝土构造柱 2.0厚深咖色不锈钢亚克力发光字体不锈钢翻边10 内部白色亚克力 包括钢筋模板等，详见设计图纸 | m | 19.28 | 1384.66 | 26696.24 | 2824.33 | 95.82 | 444.21
表1-2 分部分项工程量清单及计价表( 号清单)
单位工程及专业工程名称：景观部分-市政工程 | [7 empty] | 第 14 页 共 25 页
序号 | 项目编码 | 项目名称 | 项目特征描述 | 计量单位 | 工程量 | 综合单价(元) | 合价(元) | 其中(元) |  |  | 备注
[8 empty] | 人工费 | 机械费 | 管理费
26 | 040305004016 | 景墙高度0.93米 | φ12 植入现状毛石挡墙内间距1000一个 240*150 C30钢筋混凝土内配2φ10φ8@150 240厚标准砖砌体 20厚1:2.5水泥砂浆 白/米白色防水外墙涂料饰面 150*120*60厚水泥网红砖白色 建筑结构胶粘结固定 100厚C30钢筋混凝土压顶内配2φ10φ8@150 600*320*30厚蒙古黑 火烧面压顶 钢筋混凝土构造柱 包括钢筋模板等，详见设计图纸 | m | 2.35 | 386.95 | 909.33 | 216.36 | 11.35 | 34.64
27 | 04B047 | 入口门构筑 | 1.入口门构筑，包括钢筋、模板、匾额等一切内容，详见图纸LD-5.01 | 座 | 1 | 28500 | 28500
|  | 景墙分段六 |  |  |  |  | 32476.07 | 7241.57 | 274.79 | 1142.96
表1-2 分部分项工程量清单及计价表( 号清单)
单位工程及专业工程名称：景观部分-市政工程 | [7 empty] | 第 15 页 共 25 页
序号 | 项目编码 | 项目名称 | 项目特征描述 | 计量单位 | 工程量 | 综合单价(元) | 合价(元) | 其中(元) |  |  | 备注
[8 empty] | 人工费 | 机械费 | 管理费
28 | 040305004017 | 景墙高度1.83米 | φ12 植入现状毛石挡墙内间距1000一个 240*150 C30钢筋混凝土内配2φ10φ8@150 240厚标准砖砌体 20厚1:2.5水泥砂浆 白/米白色防水外墙涂料饰面 150*120*60厚水泥网红砖白色 建筑结构胶粘结固定 100厚C30钢筋混凝土压顶内配2φ10φ8@150 600*320*30厚蒙古黑 火烧面压顶 钢筋混凝土构造柱 包括钢筋模板等，详见设计图纸 | m | 6.6 | 671.57 | 4432.36 | 1115.93 | 50.49 | 177.41
表1-2 分部分项工程量清单及计价表( 号清单)
单位工程及专业工程名称：景观部分-市政工程 | [7 empty] | 第 16 页 共 25 页
序号 | 项目编码 | 项目名称 | 项目特征描述 | 计量单位 | 工程量 | 综合单价(元) | 合价(元) | 其中(元) |  |  | 备注
[8 empty] | 人工费 | 机械费 | 管理费
29 | 040305004018 | 景墙高度1.53米 | φ12 植入现状毛石挡墙内间距1000一个 240*150 C30钢筋混凝土内配2φ10φ8@150 240厚标准砖砌体 20厚1:2.5水泥砂浆 白/米白色防水外墙涂料饰面 150*120*60厚水泥网红砖白色 中心夹角20度倾斜 150*120*60厚水泥网红砖白色 建筑结构胶粘结固定 100厚C30钢筋混凝土压顶内配2φ10φ8@150 600*320*30厚蒙古黑 火烧面压顶 钢筋混凝土构造柱 包括钢筋模板等，详见设计图纸 | m | 4 | 699.82 | 2799.28 | 602.44 | 20.68 | 94.8
表1-2 分部分项工程量清单及计价表( 号清单)
单位工程及专业工程名称：景观部分-市政工程 | [7 empty] | 第 17 页 共 25 页
序号 | 项目编码 | 项目名称 | 项目特征描述 | 计量单位 | 工程量 | 综合单价(元) | 合价(元) | 其中(元) |  |  | 备注
[8 empty] | 人工费 | 机械费 | 管理费
30 | 040305004019 | 景墙高度3.3米 | φ12 植入现状毛石挡墙内间距1000一个 240*150 C30钢筋混凝土内配2φ10φ8@150 240厚标准砖砌体 20厚1:2.5水泥砂浆 白/米白色防水外墙涂料饰面 150*120*60厚水泥网红砖白色 建筑结构胶粘结固定 100厚C30钢筋混凝土压顶内配2φ10φ8@150 580*240 C30钢筋混凝土梁，含钢筋 600*320*30厚蒙古黑 火烧面压顶 钢筋混凝土构造柱 包括钢筋模板等，详见设计图纸 | m | 5.8 | 1250.11 | 7250.64 | 1202.11 | 34.45 | 188.21
表1-2 分部分项工程量清单及计价表( 号清单)
单位工程及专业工程名称：景观部分-市政工程 | [7 empty] | 第 18 页 共 25 页
序号 | 项目编码 | 项目名称 | 项目特征描述 | 计量单位 | 工程量 | 综合单价(元) | 合价(元) | 其中(元) |  |  | 备注
[8 empty] | 人工费 | 机械费 | 管理费
31 | 040305004020 | 景墙高度1.53米 | φ12 植入现状毛石挡墙内间距1000一个 240*150 C30钢筋混凝土内配2φ10φ8@150 240厚标准砖砌体 20厚1:2.5水泥砂浆 白/米白色防水外墙涂料饰面 150*120*60厚水泥网红砖白色 中心夹角20度倾斜 150*120*60厚水泥网红砖白色 建筑结构胶粘结固定 80厚C30钢筋混凝土压顶内配2φ10φ8@150 600*320*30厚蒙古黑 火烧面压顶 包括钢筋模板等，详见设计图纸 | m | 3.2 | 636.51 | 2036.83 | 499.26 | 23.62 | 79.52
表1-2 分部分项工程量清单及计价表( 号清单)
单位工程及专业工程名称：景观部分-市政工程 | [7 empty] | 第 19 页 共 25 页
序号 | 项目编码 | 项目名称 | 项目特征描述 | 计量单位 | 工程量 | 综合单价(元) | 合价(元) | 其中(元) |  |  | 备注
[8 empty] | 人工费 | 机械费 | 管理费
32 | 040305004021 | 景墙高度0.93米 | φ12 植入现状毛石挡墙内间距1000一个 240*150 C30钢筋混凝土内配2φ10φ8@150 240厚标准砖砌体 20厚1:2.5水泥砂浆 白/米白色防水外墙涂料饰面 600*320*30厚蒙古黑 火烧面压顶 钢筋混凝土构造柱 包括钢筋模板等，详见设计图纸 | m | 1.77 | 295.24 | 522.57 | 152.98 | 8.3 | 24.53
表1-2 分部分项工程量清单及计价表( 号清单)
单位工程及专业工程名称：景观部分-市政工程 | [7 empty] | 第 20 页 共 25 页
序号 | 项目编码 | 项目名称 | 项目特征描述 | 计量单位 | 工程量 | 综合单价(元) | 合价(元) | 其中(元) |  |  | 备注
[8 empty] | 人工费 | 机械费 | 管理费
33 | 040305004022 | 景墙高度2.9米 | φ12 植入现状毛石挡墙内间距1000一个 240*240 C30钢筋混凝土内配2φ10φ8@150 240厚标准砖砌体 20厚1:2.5水泥砂浆 白/米白色防水外墙涂料饰面 线脚深灰色防水外墙涂料 小青瓦 小青瓦屋脊 钢筋混凝土构造柱 成品青砖花窗 样式二次选样确认 丙烯酸深灰色图案字体绘制 包括钢筋模板等，详见设计图纸 | m | 3 | 2624.51 | 7873.53 | 1964.82 | 53.1 | 306.54
表1-2 分部分项工程量清单及计价表( 号清单)
单位工程及专业工程名称：景观部分-市政工程 | [7 empty] | 第 21 页 共 25 页
序号 | 项目编码 | 项目名称 | 项目特征描述 | 计量单位 | 工程量 | 综合单价(元) | 合价(元) | 其中(元) |  |  | 备注
[8 empty] | 人工费 | 机械费 | 管理费
34 | 040305004023 | 景墙高度1.53米 | φ12 植入现状毛石挡墙内间距1000一个 240*150 C30钢筋混凝土内配2φ10φ8@150 240厚标准砖砌体 20厚1:2.5水泥砂浆 白/米白色防水外墙涂料饰面 150*120*60厚水泥网红砖白色 建筑结构胶粘结固定 80厚C30钢筋混凝土压顶内配2φ10φ8@150 600*320*30厚蒙古黑 火烧面压顶 钢筋混凝土构造柱 包括钢筋模板等，详见设计图纸 | m | 7.73 | 590.34 | 4563.33 | 1104.93 | 58.21 | 176.86
表1-2 分部分项工程量清单及计价表( 号清单)
单位工程及专业工程名称：景观部分-市政工程 | [7 empty] | 第 22 页 共 25 页
序号 | 项目编码 | 项目名称 | 项目特征描述 | 计量单位 | 工程量 | 综合单价(元) | 合价(元) | 其中(元) |  |  | 备注
[8 empty] | 人工费 | 机械费 | 管理费
35 | 040305004024 | 景墙高度1.53米 | φ12 植入现状毛石挡墙内间距1000一个 240*150 C30钢筋混凝土内配2φ10φ8@150 240厚标准砖砌体 20厚1:2.5水泥砂浆 白/米白色防水外墙涂料饰面 150*120*60厚水泥网红砖白色 中心夹角20度倾斜 150*120*60厚水泥网红砖白色 建筑结构胶粘结固定 80厚C30钢筋混凝土压顶内配2φ10φ8@150 600*320*30厚蒙古黑 火烧面压顶 钢筋混凝土构造柱 包括钢筋模板等，详见设计图纸 | m | 4.33 | 692.27 | 2997.53 | 599.1 | 25.94 | 95.09
|  | 景墙分段七 |  |  |  |  | 32023.19 | 6530.1 | 326.91 | 1042.77
表1-2 分部分项工程量清单及计价表( 号清单)
单位工程及专业工程名称：景观部分-市政工程 | [7 empty] | 第 23 页 共 25 页
序号 | 项目编码 | 项目名称 | 项目特征描述 | 计量单位 | 工程量 | 综合单价(元) | 合价(元) | 其中(元) |  |  | 备注
[8 empty] | 人工费 | 机械费 | 管理费
36 | 040305004025 | 景墙高度2.18米 | φ12 植入现状毛石挡墙内间距1000一个 240*150 C30钢筋混凝土内配2φ10φ8@150 240厚标准砖砌体 20厚1:2.5水泥砂浆 白/米白色防水外墙涂料饰面 200*120*80厚水泥网红砖白色 建筑结构胶粘结固定 110厚C30钢筋混凝土压顶内配2φ10φ8@150 600*320*30厚蒙古黑 火烧面压顶 钢筋混凝土构造柱 包括钢筋模板等，详见设计图纸 | m | 12.1 | 961.2 | 11630.52 | 2100.2 | 92.08 | 333.36
表1-2 分部分项工程量清单及计价表( 号清单)
单位工程及专业工程名称：景观部分-市政工程 | [7 empty] | 第 24 页 共 25 页
序号 | 项目编码 | 项目名称 | 项目特征描述 | 计量单位 | 工程量 | 综合单价(元) | 合价(元) | 其中(元) |  |  | 备注
[8 empty] | 人工费 | 机械费 | 管理费
37 | 040305004026 | 景墙高度1.53米 | φ12 植入现状毛石挡墙内间距1000一个 240*150 C30钢筋混凝土内配2φ10φ8@150 240厚标准砖砌体 20厚1:2.5水泥砂浆 白/米白色防水外墙涂料饰面 80厚C30钢筋混凝土压顶内配2φ10φ8@150 600*320*30厚蒙古黑 火烧面压顶 钢筋混凝土构造柱 包括钢筋模板等，详见设计图纸 | m | 7.96 | 335.3 | 2668.99 | 785.17 | 39.08 | 125.37
38 | 040305004027 | 景墙高度1.5米 | φ12 植入现状毛石挡墙内间距1000一个 240*150 C30钢筋混凝土内配2φ10φ8@150 240厚标准砖砌体 20厚1:2.5水泥砂浆 白/米白色防水外墙涂料饰面 150*120*60厚水泥网红砖白色 中心夹角20度倾斜 150*120*60厚水泥网红砖白色 建筑结构胶粘结固定 包括钢筋模板等，详见设计图纸 | m | 40.03 | 442.76 | 17723.68 | 3644.73 | 195.75 | 584.04
表1-2 分部分项工程量清单及计价表( 号清单)
单位工程及专业工程名称：景观部分-市政工程 | [7 empty] | 第 25 页 共 25 页
序号 | 项目编码 | 项目名称 | 项目特征描述 | 计量单位 | 工程量 | 综合单价(元) | 合价(元) | 其中(元) |  |  | 备注
[8 empty] | 人工费 | 机械费 | 管理费
|  | 附属部分 |  |  |  |  | 11142.46 | 5712.1 | 3276.32 | 1356.62
39 | 040101002002 | 挖土方 | 1、土壤类别：各投标单位自行踏勘现场 2、挖土深度：按设计要求 | m3 | 512.32 | 6.53 | 3345.45 | 1644.55 | 1065.63 | 399.61
40 | 040103001002 | 回填方 | 1、土方回填：回填材料符合图纸设计要求，投标单位自行考虑回填运输及短驳费用等 | m3 | 435.47 | 14.37 | 6257.7 | 4036.81 | 984.16 | 779.49
41 | 040103002002 | 余方弃置 | 1、废弃料品种：多余土石方等 2、运距：各投标单位踏勘现场后综合考虑 | m3 | 76.85 | 20.03 | 1539.31 | 30.74 | 1226.53 | 177.52
合 计 | [6 empty] | 503554.26 | 93621 | 7065.58 | 15319.24

## 表1-3-B 组织措施项目清单及计价表【市政工程】
施工组织措施项目清单与计价表
工程名称：莪山畲族乡龙峰民族村村落环境提升工程
单位工程名称：景观部分-市政工程 |  |  | 第 1 页 共 1 页
序号 | 项目名称 | 计算基础 | 费率(%) | 金额(元)
1 | 安全文明施工费 | 91155.55 | 8.91 | 8121.96
2 | 提前竣工增加费 |  | 0
3 | 二次搬运费 |  | 0.48 | 437.55
4 | 冬雨季施工增加费 |  | 0.13 | 118.5
5 | 行车、行人干扰增加费 |  | 1.69 | 1540.53
合 计 |  |  |  | 10218.54

## 表1-3-C 技术措施项目清单及计价表【市政工程】
表1-3-C 技术措施项目清单及计价表
工程名称：莪山畲族乡龙峰民族村村落环境提升工程
单位工程及专业工程名称：景观部分-市政工程 | [7 empty] | 第 1 页 共 1 页
序号 | 项目编码 | 项目名称 | 项目特征描述 | 计量单位 | 工程量 | 综合单价(元) | 合价(元) | 其中(元) |  |  | 备注
[8 empty] | 人工费 | 机械费 | 管理费
|  | [请输入分部名称] |  |  |  |  | 2983.74 | 1290.75 | 102.43 | 210.77
1 | 041102001002 | 垫层模板 | 混凝土基础垫层木模 | m2 | 15.61 | 35.21 | 549.63 | 173.74 | 7.96 | 27.63
2 | 041102018001 | 压顶模板 | 压顶 现浇混凝土模板 | m2 | 22.32 | 53.81 | 1201.04 | 395.29 | 21.65 | 63.39
3 | 041101001001 | 墙面脚手架 | 挡墙脚手架 | m2 | 161.82 | 7.62 | 1233.07 | 721.72 | 72.82 | 119.75
合 计 | [6 empty] | 2983.74 | 1290.75 | 102.43 | 210.77