## 1_专业工程结算审核计算表
专业工程预算审核计算表
工程名称:建筑 |  |  |  |  | 第1页 共2页
序号 | 汇总内容 | 计算公式 | 送审 | 审核 | 核增 | 核减
一 | 分部分项工程费 | ∑（分部分项工程数量 × 综合单价） | 597026.48 | 603100.62 | 6074.14
1 | 1.人工费 + 机械费 | ∑分部分项（定额人工费 + 定额机械费） | 136361.5 | 143053.43 | 6691.93
二 | 措施项目费 | (一) + (二) | 26078.41 | 26532.87 | 454.46
(一) | (一)施工技术措施项目费 | ∑（技术措施项目工程数量 × 综合单价） | 16535.75 | 16550.55 | 14.8
2 | 2.人工费 + 机械费 | ∑技术措施项目（定额人工费 + 定额机械费） | 8884.51 | 8884.51
(二) | (二)施工组织措施项目费 | 按实际发生项之和计算 | 9542.66 | 9982.32 | 439.66
3 | 3.安全文明施工基本费 | (1 + 2) ×6.57% | 9542.66 | 9982.32 | 439.66
4 | 4.提前竣工增加费 | (1 + 2) ×0%
5 | 5.二次搬运费 | (1 + 2) ×0%
6 | 6.冬雨季施工增加费 | (1 + 2) ×0%
7 | 7.其他施工组织措施费 | 按相关规定进行计算
三 | 其他项目费 | (三) + (四) + (五) + (六)
(三) | (三)暂列金额 | 9+10+11
9 | 9.标化工地暂列金额 | (1 + 2) ×0%
10 | 10.优质工程暂列金额 | 除暂列金额外税前工程造价×费率
11 | 11.其他暂列金额 | 除暂列金额外税前工程造价×估算比例
(四) | (四)暂估价 | 12+13
12 | 12.专业工程暂估价 | 按各专业工程的除税金外全费用暂估金额之和进行计算
13 | 13.专项措施暂估价 | 按各专项措施的除税金外全费用暂估金额之和进行计算
(五) | (五)计日工 | ∑计日工（暂估数量×综合单价）
(六) | (六)施工总承包服务费 | 14+15
14 | 14.专业发包工程管理费 | ∑专业发包工程（暂估金额×费率）
15 | 15.甲供材料设备保管费 | 甲供材料暂估金额×费率+甲供设备暂估金额×费率
四 | 规费 | (1 + 2) ×27.92% | 40552.69 | 42421.07 | 1868.38
五 | 税前工程造价 | 一+二+三+四 | 663657.58 | 672054.56 | 8396.98
专业工程预算审核计算表
工程名称:建筑 |  |  |  |  | 第2页 共2页
序号 | 汇总内容 | 计算公式 | 送审 | 审核 | 核增 | 核减
六 | 单列费用 | 单列费用
七 | 税金 | ( 五 + 计税不计费 )×9% | 59729.18 | 60484.91 | 755.73
八 | 下浮 | ( 五 + 六 + 七 - 不计税不计费不下浮 - 暂估材料)×0%
九 | 甲供费（不计入造价） | 甲供材料费+甲供主材费+甲供设备费
十 | 建设工程造价 | (五 + 六 + 七 ) - 八 | 723386.76 | 732539.47 | 9152.71

## 1_审计审核工程简明表(分部分项)
工 程 审 核 简 明 表
工程名称:建筑 | [14 empty] | 第1页 共15页
序号 | 送审 | [6 empty] | 审查 | [6 empty] | 核增 | 核减
| 编号 | 名 称 | 项目特征 | 单位 | 数量 | 单价 | 合价 | 编号 | 名 称 | 项目特征 | 单位 | 数量 | 单价 | 合价
|  | 一层平面 | [6 empty] | 一层平面
1 | 011601001001 | 砖砌体拆除 | 原有砖墙拆除，建筑垃圾外运 | m3 | 8.82 | 141.04 | 1243.97 | 011601001001 | 砖砌体拆除 | 原有砖墙拆除，建筑垃圾外运 | m3 | 8.82 | 142.96 | 1260.91 | 16.94
2 | 010401004001 | 多孔砖墙 | 新砌砖墙 | m3 | 3.71 | 540.93 | 2006.85 | 010401004001 | 多孔砖墙 | 新砌砖墙 | m3 | 3.71 | 538.13 | 1996.46 |  | 10.39
3 | 011201001001 | 墙面一般抹灰 | 内墙砂浆抹灰 14+6mm厚 | m2 | 49.51 | 34.42 | 1704.13 | 011201001001 | 墙面一般抹灰 | 内墙砂浆抹灰 14+6mm厚 | m2 | 49.51 | 34.07 | 1686.81 |  | 17.32
4 | 011207001001 | 墙面装饰板 | 木工板石膏板封堵 | m2 | 3.68 | 100.4 | 369.47 | 011207001001 | 墙面装饰板 | 木工板石膏板封堵 | m2 | 3.68 | 99.68 | 366.82 |  | 2.65
5 | 011302001001 | 吊顶天棚 | 600*600铝扣板吊顶 | m2 | 15.8 | 112.87 | 1783.35 | 011302001001 | 吊顶天棚 | 600*600铝扣板吊顶 | m2 | 15.77 | 112.87 | 1779.96 |  | 3.39
6 | 011302001002 | 吊顶天棚 | 300*300铝扣板吊顶 | m2 | 8.36 | 112.87 | 943.59 | 011302001002 | 吊顶天棚 | 300*300铝扣板吊顶 | m2 | 8.35 | 112.87 | 942.46 |  | 1.13
7 | 011608002001 | 铲除涂料面 | 原顶粉刷面铲除，建筑垃圾外运 | m2 | 19.35 | 8.85 | 171.25 | 011608002001 | 铲除涂料面 | 原顶粉刷面铲除，建筑垃圾外运 | m2 | 19.35 | 8.86 | 171.44 | 0.19
8 | 011407002001 | 天棚喷刷涂料 | 白色乳胶漆饰面（两底三面） | m2 | 19.35 | 34.34 | 664.48 | 011407002001 | 天棚喷刷涂料 | 白色乳胶漆饰面（两底三面） | m2 | 19.35 | 34.34 | 664.48
9 | 011302001003 | 吊顶天棚 | 轻钢龙骨 细木工板基层，做防腐防火处理 12厚纸面石膏板吊顶，白色乳胶漆饰面，PVC护角 | m2 | 56.97 | 240.12 | 13679.64 | 011302001003 | 吊顶天棚 | 轻钢龙骨 细木工板基层，做防腐防火处理 12厚纸面石膏板吊顶，白色乳胶漆饰面，PVC护角 | m2 | 56.97 | 240.12 | 13679.64
工 程 审 核 简 明 表
工程名称:建筑 | [14 empty] | 第2页 共15页
序号 | 送审 | [6 empty] | 审查 | [6 empty] | 核增 | 核减
| 编号 | 名 称 | 项目特征 | 单位 | 数量 | 单价 | 合价 | 编号 | 名 称 | 项目特征 | 单位 | 数量 | 单价 | 合价
10 | 011608002002 | 铲除涂料面 | 楼梯间原顶粉刷面铲除按60%，建筑垃圾外运 | m2 | 2.93 | 8.85 | 25.93 | 011608002002 | 铲除涂料面 | 楼梯间原顶粉刷面铲除按60%，建筑垃圾外运 | m2 | 2.93 | 8.86 | 25.96 | 0.03
11 | 011407002002 | 天棚喷刷涂料 | 楼梯间顶：白色乳胶漆刷新2道 | m2 | 4.88 | 27.87 | 136.01 | 011407002002 | 天棚喷刷涂料 | 楼梯间顶：白色乳胶漆刷新2道 | m2 | 4.88 | 27.87 | 136.01
12 | 011405001001 | 金属面油漆 | 楼梯扶手：木色氟碳漆防腐漆两道饰面 封底漆一道 钢构件面层清理 | m2 | 14.68 | 43.28 | 635.35 | 011405001001 | 金属面油漆 | 楼梯扶手：木色氟碳漆防腐漆两道饰面 封底漆一道 钢构件面层清理 | m2 | 14.68 | 43.28 | 635.35
13 | 010810002001 | 木窗帘盒 | 窗帘盒 | m | 9.57 | 42.44 | 406.15 | 010810002001 | 木窗帘盒 | 窗帘盒 | m | 9.57 | 42.44 | 406.15
14 | 011605001001 | 平面块料拆除 | 原地面破除保留至基础垫层，建筑垃圾外运 | m2 | 102.43 | 20.14 | 2062.94 | 011605001001 | 平面块料拆除 | 原地面破除保留至基础垫层，建筑垃圾外运 | m2 | 102.43 | 20.18 | 2067.04 | 4.1
15 | 011102003001 | 块料楼地面 | 800*800米色抛釉砖 12厚抛釉砖面层（1：1水泥砂浆擦缝） 38厚1：3干硬性水泥砂浆粘结层（面撒干水泥洒水湿润） 纯水泥浆一层 | m2 | 56.58 | 181.33 | 10259.65 | 011102003001 | 块料楼地面 | 800*800米色抛釉砖 12厚抛釉砖面层（1：1水泥砂浆擦缝） 38厚1：3干硬性水泥砂浆粘结层（面撒干水泥洒水湿润） 纯水泥浆一层 | m2 | 56.4 | 167.76 | 9461.66 |  | 797.99
工 程 审 核 简 明 表
工程名称:建筑 | [14 empty] | 第3页 共15页
序号 | 送审 | [6 empty] | 审查 | [6 empty] | 核增 | 核减
| 编号 | 名 称 | 项目特征 | 单位 | 数量 | 单价 | 合价 | 编号 | 名 称 | 项目特征 | 单位 | 数量 | 单价 | 合价
16 | 011102003002 | 块料楼地面 | 300*300米色哑光砖 12厚抛釉砖面层（1：1水泥砂浆擦缝） 38厚1：3干硬性水泥砂浆粘结层（面撒干水泥洒水湿润） 纯水泥浆一层 | m2 | 8.36 | 152.11 | 1271.64 | 011102003002 | 块料楼地面 | 300*300米色哑光砖 12厚抛釉砖面层（1：1水泥砂浆擦缝） 38厚1：3干硬性水泥砂浆粘结层（面撒干水泥洒水湿润） 纯水泥浆一层 | m2 | 8.36 | 128.61 | 1075.18 |  | 196.46
17 | 011108001001 | 石材零星项目 | 门槛石（爵士白） 30厚1：3干硬性水泥砂浆黏结层 | m2 | 1.54 | 367.43 | 565.84 | 011108001001 | 石材零星项目 | 门槛石（爵士白） 30厚1：3干硬性水泥砂浆黏结层 | m2 | 1.54 | 367.04 | 565.24 |  | 0.6
18 | 011104002001 | 竹、木（复合）地板 | 12厚实木复合地板铺设 防潮垫 40厚1：2.5水泥砂浆找平层 | m2 | 35.95 | 231.97 | 8339.32 | 011104002001 | 竹、木（复合）地板 | 12厚实木复合地板铺设 防潮垫 40厚1：2.5水泥砂浆找平层 | m2 | 35.98 | 231.35 | 8323.97 |  | 15.35
19 | [7 empty] | 011505001001 | 洗漱台 | 厨房台板 | m2 | 2.55 | 558.32 | 1423.72 | 1423.72
|  | 一层立面 | [6 empty] | 一层立面
20 | 011608002003 | 铲除涂料面 | 楼梯间原粉刷面铲除按60%，建筑垃圾外运 | m2 | 15.34 | 8.85 | 135.76 | 011608002003 | 铲除涂料面 | 楼梯间原粉刷面铲除按60%，建筑垃圾外运 | m2 | 37.2 | 8.86 | 329.59 | 193.83
21 | 011608002004 | 铲除涂料面 | 原粉刷面全部铲除，建筑垃圾外运 | m2 | 192.13 | 8.85 | 1700.35 | 011608002004 | 铲除涂料面 | 原粉刷面全部铲除，建筑垃圾外运 | m2 | 192.13 | 8.86 | 1702.27 | 1.92
工 程 审 核 简 明 表
工程名称:建筑 | [14 empty] | 第4页 共15页
序号 | 送审 | [6 empty] | 审查 | [6 empty] | 核增 | 核减
| 编号 | 名 称 | 项目特征 | 单位 | 数量 | 单价 | 合价 | 编号 | 名 称 | 项目特征 | 单位 | 数量 | 单价 | 合价
22 | 011407001001 | 墙面喷刷涂料 | 腻子满刮两道，白色乳胶漆三遍至吊顶 | m2 | 217.69 | 34.34 | 7475.47 | 011407001001 | 墙面喷刷涂料 | 腻子满刮两道，白色乳胶漆三遍至吊顶 | m2 | 217.69 | 34.34 | 7475.47
23 | 011605002001 | 立面块料拆除 | 原有瓷砖面拆除，建筑垃圾外运 | m2 | 59.04 | 9.62 | 567.96 | 011605002001 | 立面块料拆除 | 原有瓷砖面拆除，建筑垃圾外运 | m2 | 59.04 | 9.63 | 568.56 | 0.6
24 | 011204003001 | 块料墙面 | 300*600白色砖横铺 1：3水泥砂浆找平层 2厚聚合物水泥基复合防水涂料防水层（FJS） 1：0.5：2水泥纸中灰砂粘贴层 墙砖贴面，专用填缝剂擦缝 | m2 | 59.04 | 188.2 | 11111.33 | 011204003001 | 块料墙面 | 300*600白色砖横铺 1：3水泥砂浆找平层 2厚聚合物水泥基复合防水涂料防水层（FJS） 1：0.5：2水泥纸中灰砂粘贴层 墙砖贴面，专用填缝剂擦缝 | m2 | 59.04 | 167.19 | 9870.9 |  | 1240.43
25 | 011105003002 | 块料踢脚线 | 100高砖踢脚线 | m2 | 4.17 | 191.79 | 799.76 | 011105003002 | 块料踢脚线 | 100高砖踢脚线 | m2 | 4.17 | 170.68 | 711.74 |  | 88.02
26 | 011105005001 | 木质踢脚线 | 60高实木踢脚线 | m | 35.96 | 74.09 | 2664.28 | 011105005001 | 木质踢脚线 | 60高实木踢脚线 | m | 35.96 | 74.09 | 2664.28
27 | 010801002001 | 木质门带套 | 成品实木套装门（含门套）M0921 | 樘 | 3 | 1204.99 | 3614.97 | 010801002001 | 木质门带套 | 成品实木套装门（含门套）M0921 | 樘 | 3 | 1204.99 | 3614.97
28 | 010801002002 | 木质门带套 | 成品实木套装门（含门套）M0821 | 樘 | 2 | 1078.99 | 2157.98 | 010801002002 | 木质门带套 | 成品实木套装门（含门套）M0821 | 樘 | 2 | 1078.99 | 2157.98
29 | 010809004001 | 石材窗台板 | 大理石窗台 | m2 | 1.26 | 453.83 | 571.83 | 010809004001 | 石材窗台板 | 大理石窗台 | m2 | 1.26 | 453.38 | 571.26 |  | 0.57
工 程 审 核 简 明 表
工程名称:建筑 | [14 empty] | 第5页 共15页
序号 | 送审 | [6 empty] | 审查 | [6 empty] | 核增 | 核减
| 编号 | 名 称 | 项目特征 | 单位 | 数量 | 单价 | 合价 | 编号 | 名 称 | 项目特征 | 单位 | 数量 | 单价 | 合价
30 | 010802004001 | 防盗门 | 成品防盗门M1023 | 樘 | 1 | 1321.85 | 1321.85 | 010802004001 | 防盗门 | 成品防盗门M1023 | 樘 | 1 | 1321.78 | 1321.78 |  | 0.07
31 | 010808001001 | 木门窗套 | 实木门套 | 樘 | 1 | 622.04 | 622.04 | 010808001001 | 木门窗套 | 实木门套 | 樘 | 1 | 622.04 | 622.04
32 | 010808001002 | 木门窗套 | 实木垭口套定制 | 樘 | 1 | 699.8 | 699.8 | 010808001002 | 木门窗套 | 实木垭口套定制 | 樘 | 1 | 699.8 | 699.8
33 | 010807001001 | 金属（塑钢、断桥）窗 | 铝合金玻璃推拉窗C1515，（含一切五金及安装） | 樘 | 5 | 1390.61 | 6953.05 | 010807001001 | 金属（塑钢、断桥）窗 | 铝合金玻璃推拉窗C1515，（含一切五金及安装） | 樘 | 5 | 1390.61 | 6953.05
34 | 010807001014 | 金属（塑钢、断桥）窗 | 铝合金玻璃推拉窗C1215，（含一切五金及安装） | 樘 | 1 | 1112.49 | 1112.49 | 010807001014 | 金属（塑钢、断桥）窗 | 铝合金玻璃推拉窗C1215，（含一切五金及安装） | 樘 | 1 | 1112.49 | 1112.49
35 | 010807001002 | 金属（塑钢、断桥）窗 | 铝合金玻璃推拉窗C0815，（含一切五金及安装） | 樘 | 1 | 741.66 | 741.66 | 010807001002 | 金属（塑钢、断桥）窗 | 铝合金玻璃推拉窗C0815，（含一切五金及安装） | 樘 | 1 | 741.66 | 741.66
36 | 010807001003 | 金属（塑钢、断桥）窗 | 铝合金玻璃推拉窗C1015，（含一切五金及安装） | 樘 | 1 | 927.09 | 927.09 | 010807001003 | 金属（塑钢、断桥）窗 | 铝合金玻璃推拉窗C1015，（含一切五金及安装） | 樘 | 1 | 927.09 | 927.09
37 | 010807001004 | 金属（塑钢、断桥）窗 | 铝合金玻璃平开窗C0615，（含一切五金及安装） | 樘 | 1 | 591.29 | 591.29 | 010807001004 | 金属（塑钢、断桥）窗 | 铝合金玻璃平开窗C0615，（含一切五金及安装） | 樘 | 1 | 591.29 | 591.29
38 | 011501003002 | 衣柜 | 衣柜：柜体20厚杉木集成板现场制作（不含柜门外定），尺寸：2000*2400 | 个 | 2 | 2772.91 | 5545.82 | 011501003002 | 衣柜 | 衣柜：柜体20厚杉木集成板现场制作（不含柜门外定），尺寸：2000*2400 | 个 | 2 | 2772.91 | 5545.82
工 程 审 核 简 明 表
工程名称:建筑 | [14 empty] | 第6页 共15页
序号 | 送审 | [6 empty] | 审查 | [6 empty] | 核增 | 核减
| 编号 | 名 称 | 项目特征 | 单位 | 数量 | 单价 | 合价 | 编号 | 名 称 | 项目特征 | 单位 | 数量 | 单价 | 合价
39 | 011501006001 | 书柜 | 书柜：柜体20厚杉木集成板现场制作（不含柜门外定），尺寸：2200*900 | 个 | 1 | 1254.82 | 1254.82 | 011501006001 | 书柜 | 书柜：柜体20厚杉木集成板现场制作（不含柜门外定），尺寸：2200*900 | 个 | 1 | 1254.82 | 1254.82
40 | 011501008001 | 木壁柜 | 储物柜：柜体20厚杉木集成板现场制作（不含柜门外定），尺寸：1018*2400 | 个 | 1 | 1392.15 | 1392.15 | 011501008001 | 木壁柜 | 储物柜：柜体20厚杉木集成板现场制作（不含柜门外定），尺寸：1018*2400 | 个 | 1 | 1392.15 | 1392.15
|  | 二层-五层平面 | [6 empty] | 二层-五层平面
41 | 011601001002 | 砖砌体拆除 | 原有砖墙拆除，建筑垃圾外运 | m3 | 13.17 | 141.04 | 1857.5 | 011601001002 | 砖砌体拆除 | 原有砖墙拆除，建筑垃圾外运 | m3 | 13.17 | 142.96 | 1882.78 | 25.28
42 | 010401004002 | 多孔砖墙 | 新砌砖墙 | m3 | 9.2 | 540.93 | 4976.56 | 010401004002 | 多孔砖墙 | 新砌砖墙 | m3 | 9.2 | 538.13 | 4950.8 |  | 25.76
43 | 011201001002 | 墙面一般抹灰 | 内墙砂浆抹灰 14+6mm厚 | m2 | 87.53 | 34.42 | 3012.78 | 011201001002 | 墙面一般抹灰 | 内墙砂浆抹灰 14+6mm厚 | m2 | 87.53 | 34.07 | 2982.15 |  | 30.63
44 | 011302001005 | 吊顶天棚 | 300*300铝扣板吊顶 | m2 | 46.76 | 112.87 | 5277.8 | 011302001005 | 吊顶天棚 | 300*300铝扣板吊顶 | m2 | 46.76 | 112.87 | 5277.8
45 | 011608002005 | 铲除涂料面 | 原顶粉刷面铲除，建筑垃圾外运 | m2 | 167.33 | 8.85 | 1480.87 | 011608002005 | 铲除涂料面 | 原顶粉刷面铲除，建筑垃圾外运 | m2 | 342.02 | 8.86 | 3030.3 | 1549.43
46 | 011407002003 | 天棚喷刷涂料 | 白色乳胶漆饰面（两底三面） | m2 | 167.33 | 34.34 | 5746.11 | 011407002003 | 天棚喷刷涂料 | 白色乳胶漆饰面（两底三面） | m2 | 342.02 | 34.34 | 11744.97 | 5998.86
工 程 审 核 简 明 表
工程名称:建筑 | [14 empty] | 第7页 共15页
序号 | 送审 | [6 empty] | 审查 | [6 empty] | 核增 | 核减
| 编号 | 名 称 | 项目特征 | 单位 | 数量 | 单价 | 合价 | 编号 | 名 称 | 项目特征 | 单位 | 数量 | 单价 | 合价
47 | 011302001006 | 吊顶天棚 | 轻钢龙骨 细木工板基层，做防腐防火处理 12厚纸面石膏板吊顶，白色乳胶漆饰面，PVC护角 | m2 | 116.38 | 241.21 | 28072.02 | 011302001006 | 吊顶天棚 | 轻钢龙骨 细木工板基层，做防腐防火处理 12厚纸面石膏板吊顶，白色乳胶漆饰面，PVC护角 | m2 | 116.38 | 241.21 | 28072.02
48 | 011608002006 | 铲除涂料面 | 楼梯间原顶粉刷面铲除按60%，建筑垃圾外运 | m2 | 28.73 | 8.85 | 254.26 | 011608002006 | 铲除涂料面 | 楼梯间原顶粉刷面铲除按60%，建筑垃圾外运 | m2 | 28.73 | 8.86 | 254.55 | 0.29
49 | 011407002004 | 天棚喷刷涂料 | 楼梯间顶：白色乳胶漆刷新2道 | m2 | 47.88 | 27.87 | 1334.42 | 011407002004 | 天棚喷刷涂料 | 楼梯间顶：白色乳胶漆刷新2道 | m2 | 47.88 | 27.87 | 1334.42
50 | 011405001003 | 金属面油漆 | 楼梯扶手：木色氟碳漆防腐漆两道饰面 封底漆一道 钢构件面层清理 | m2 | 58.65 | 43.28 | 2538.37 | 011405001003 | 金属面油漆 | 楼梯扶手：木色氟碳漆防腐漆两道饰面 封底漆一道 钢构件面层清理 | m2 | 58.65 | 43.28 | 2538.37
51 | 010810002002 | 木窗帘盒 | 窗帘盒 | m | 44.89 | 42.44 | 1905.13 | 010810002002 | 木窗帘盒 | 窗帘盒 | m | 44.89 | 42.44 | 1905.13
52 | 011605001002 | 平面块料拆除 | 原地面破除保留至基础垫层，建筑垃圾外运 | m2 | 342.02 | 20.14 | 6888.28 | 011605001002 | 平面块料拆除 | 原地面破除保留至基础垫层，建筑垃圾外运 | m2 | 342.02 | 20.18 | 6901.96 | 13.68
工 程 审 核 简 明 表
工程名称:建筑 | [14 empty] | 第8页 共15页
序号 | 送审 | [6 empty] | 审查 | [6 empty] | 核增 | 核减
| 编号 | 名 称 | 项目特征 | 单位 | 数量 | 单价 | 合价 | 编号 | 名 称 | 项目特征 | 单位 | 数量 | 单价 | 合价
53 | 011102003003 | 块料楼地面 | 800*800米色抛釉砖 12厚抛釉砖面层（1：1水泥砂浆擦缝） 38厚1：3干硬性水泥砂浆粘结层（面撒干水泥洒水湿润） 纯水泥浆一层 | m2 | 154.88 | 181.33 | 28084.39 | 011102003003 | 块料楼地面 | 800*800米色抛釉砖 12厚抛釉砖面层（1：1水泥砂浆擦缝） 38厚1：3干硬性水泥砂浆粘结层（面撒干水泥洒水湿润） 纯水泥浆一层 | m2 | 154.88 | 167.76 | 25982.67 |  | 2101.72
54 | 011102003004 | 块料楼地面 | 300*300米色哑光砖 12厚抛釉砖面层（1：1水泥砂浆擦缝） 38厚1：3干硬性水泥砂浆粘结层（面撒干水泥洒水湿润） 纯水泥浆一层 | m2 | 13.47 | 152.11 | 2048.92 | 011102003004 | 块料楼地面 | 300*300米色哑光砖 12厚抛釉砖面层（1：1水泥砂浆擦缝） 38厚1：3干硬性水泥砂浆粘结层（面撒干水泥洒水湿润） 纯水泥浆一层 | m2 | 13.47 | 128.61 | 1732.38 |  | 316.54
55 | 011108001002 | 石材零星项目 | 门槛石（爵士白） 30厚1：3干硬性水泥砂浆黏结层 | m2 | 8.57 | 367.43 | 3148.88 | 011108001002 | 石材零星项目 | 门槛石（爵士白） 30厚1：3干硬性水泥砂浆黏结层 | m2 | 8.57 | 367.04 | 3145.53 |  | 3.35
56 | 011104002002 | 竹、木（复合）地板 | 12厚实木复合地板铺设 防潮垫 40厚1：2.5水泥砂浆找平层 | m2 | 165.1 | 231.97 | 38298.25 | 011104002002 | 竹、木（复合）地板 | 12厚实木复合地板铺设 防潮垫 40厚1：2.5水泥砂浆找平层 | m2 | 165.1 | 231.35 | 38195.89 |  | 102.36
工 程 审 核 简 明 表
工程名称:建筑 | [14 empty] | 第9页 共15页
序号 | 送审 | [6 empty] | 审查 | [6 empty] | 核增 | 核减
| 编号 | 名 称 | 项目特征 | 单位 | 数量 | 单价 | 合价 | 编号 | 名 称 | 项目特征 | 单位 | 数量 | 单价 | 合价
57 | [7 empty] | 011505001002 | 洗漱台 | 厨房台板 | m2 | 9.58 | 539.44 | 5167.84 | 5167.84
|  | 二层-五层立面 | [6 empty] | 二层-五层立面
58 | 011608002007 | 铲除涂料面 | 楼梯间原粉刷面铲除按60%，建筑垃圾外运 | m2 | 96.14 | 8.85 | 850.84 | 011608002007 | 铲除涂料面 | 楼梯间原粉刷面铲除按60%，建筑垃圾外运 | m2 | 96.14 | 8.86 | 851.8 | 0.96
59 | 011608002008 | 铲除涂料面 | 原粉刷面全部铲除，建筑垃圾外运 | m2 | 622.53 | 8.85 | 5509.39 | 011608002008 | 铲除涂料面 | 原粉刷面全部铲除，建筑垃圾外运 | m2 | 622.53 | 8.86 | 5515.62 | 6.23
60 | 011407001002 | 墙面喷刷涂料 | 腻子满刮两道，白色乳胶漆三遍至吊顶 | m2 | 782.77 | 34.34 | 26880.32 | 011407001002 | 墙面喷刷涂料 | 腻子满刮两道，白色乳胶漆三遍至吊顶 | m2 | 782.77 | 34.34 | 26880.32
61 | 011105003004 | 块料踢脚线 | 100高砖踢脚线 | m2 | 13.6 | 191.79 | 2608.34 | 011105003004 | 块料踢脚线 | 100高砖踢脚线 | m2 | 13.6 | 170.68 | 2321.25 |  | 287.09
62 | 011105005002 | 木质踢脚线 | 60高实木踢脚线 | m | 132.86 | 74.09 | 9843.6 | 011105005002 | 木质踢脚线 | 60高实木踢脚线 | m | 132.86 | 74.09 | 9843.6
63 | 011605002002 | 立面块料拆除 | 原有瓷砖面拆除，建筑垃圾外运 | m2 | 133.3 | 9.62 | 1282.35 | 011605002002 | 立面块料拆除 | 原有瓷砖面拆除，建筑垃圾外运 | m2 | 133.3 | 9.63 | 1283.68 | 1.33
工 程 审 核 简 明 表
工程名称:建筑 | [14 empty] | 第10页 共15页
序号 | 送审 | [6 empty] | 审查 | [6 empty] | 核增 | 核减
| 编号 | 名 称 | 项目特征 | 单位 | 数量 | 单价 | 合价 | 编号 | 名 称 | 项目特征 | 单位 | 数量 | 单价 | 合价
64 | 011204003002 | 块料墙面 | 300*600白色砖横铺 1：3水泥砂浆找平层 2厚聚合物水泥基复合防水涂料防水层（FJS） 1：0.5：2水泥纸中灰砂粘贴层 墙砖贴面，专用填缝剂擦缝 | m2 | 133.3 | 188.2 | 25087.06 | 011204003002 | 块料墙面 | 300*600白色砖横铺 1：3水泥砂浆找平层 2厚聚合物水泥基复合防水涂料防水层（FJS） 1：0.5：2水泥纸中灰砂粘贴层 墙砖贴面，专用填缝剂擦缝 | m2 | 133.3 | 167.19 | 22286.43 |  | 2800.63
65 | 010805005001 | 全玻自由门 | 实木门框门套玻璃移门定制M0921 | 樘 | 4 | 1065.49 | 4261.96 | 010805005001 | 全玻自由门 | 实木门框门套玻璃移门定制M0921 | 樘 | 4 | 1065.39 | 4261.56 |  | 0.4
66 | 010805005002 | 全玻自由门 | 实木门框门套玻璃移门定制M1221 | 樘 | 3 | 1539.32 | 4617.96 | 010805005002 | 全玻自由门 | 实木门框门套玻璃移门定制M1221 | 樘 | 3 | 1539.18 | 4617.54 |  | 0.42
67 | 010801002003 | 木质门带套 | 成品实木套装门（含门套）M0921 | 樘 | 21 | 1204.99 | 25304.79 | 010801002003 | 木质门带套 | 成品实木套装门（含门套）M0921 | 樘 | 21 | 1204.99 | 25304.79
68 | 010801002004 | 木质门带套 | 成品实木套装门（含门套）M0821 | 樘 | 7 | 1078.99 | 7552.93 | 010801002004 | 木质门带套 | 成品实木套装门（含门套）M0821 | 樘 | 7 | 1078.99 | 7552.93
69 | 010809004002 | 石材窗台板 | 大理石窗台 | m2 | 7.09 | 453.97 | 3218.65 | 010809004002 | 石材窗台板 | 大理石窗台 | m2 | 7.09 | 531.52 | 3768.48 | 549.83
70 | 010802004002 | 防盗门 | 成品防盗门M1023 | 樘 | 7 | 1321.85 | 9252.95 | 010802004002 | 防盗门 | 成品防盗门M1023 | 樘 | 7 | 1321.78 | 9252.46 |  | 0.49
71 | 010808001003 | 木门窗套 | 实木门套 | 樘 | 7 | 628.69 | 4400.83 | 010808001003 | 木门窗套 | 实木门套 | 樘 | 7 | 628.69 | 4400.83
工 程 审 核 简 明 表
工程名称:建筑 | [14 empty] | 第11页 共15页
序号 | 送审 | [6 empty] | 审查 | [6 empty] | 核增 | 核减
| 编号 | 名 称 | 项目特征 | 单位 | 数量 | 单价 | 合价 | 编号 | 名 称 | 项目特征 | 单位 | 数量 | 单价 | 合价
72 | 010808001004 | 木门窗套 | 实木垭口套定制 | 樘 | 3 | 570.93 | 1712.79 | 010808001004 | 木门窗套 | 实木垭口套定制 | 樘 | 3 | 570.93 | 1712.79
73 | 010807001005 | 金属（塑钢、断桥）窗 | 铝合金玻璃推拉窗C2820，（含一切五金及安装） | 樘 | 4 | 3461.09 | 13844.36 | 010807001005 | 金属（塑钢、断桥）窗 | 铝合金玻璃推拉窗C2820，（含一切五金及安装） | 樘 | 4 | 3461.09 | 13844.36
74 | 010807001012 | 金属（塑钢、断桥）窗 | 铝合金玻璃推拉窗C2320，（含一切五金及安装） | 樘 | 3 | 2843.04 | 8529.12 | 010807001012 | 金属（塑钢、断桥）窗 | 铝合金玻璃推拉窗C2320，（含一切五金及安装） | 樘 | 3 | 2843.04 | 8529.12
75 | 010807001011 | 金属（塑钢、断桥）窗 | 铝合金玻璃推拉窗C1220，（含一切五金及安装） | 樘 | 3 | 1483.31 | 4449.93 | 010807001011 | 金属（塑钢、断桥）窗 | 铝合金玻璃推拉窗C1220，（含一切五金及安装） | 樘 | 3 | 1483.31 | 4449.93
76 | 010807001007 | 金属（塑钢、断桥）窗 | 铝合金玻璃推拉窗C1015，（含一切五金及安装） | 樘 | 3 | 927.09 | 2781.27 | 010807001007 | 金属（塑钢、断桥）窗 | 铝合金玻璃推拉窗C1015，（含一切五金及安装） | 樘 | 3 | 927.09 | 2781.27
77 | 010807001009 | 金属（塑钢、断桥）窗 | 铝合金玻璃推拉窗C1515，（含一切五金及安装） | 樘 | 11 | 1390.61 | 15296.71 | 010807001009 | 金属（塑钢、断桥）窗 | 铝合金玻璃推拉窗C1515，（含一切五金及安装） | 樘 | 11 | 1390.61 | 15296.71
78 | 010807001010 | 金属（塑钢、断桥）窗 | 铝合金玻璃推拉窗C1215，（含一切五金及安装） | 樘 | 3 | 1112.49 | 3337.47 | 010807001010 | 金属（塑钢、断桥）窗 | 铝合金玻璃推拉窗C1215，（含一切五金及安装） | 樘 | 3 | 1112.49 | 3337.47
79 | 010807001013 | 金属（塑钢、断桥）窗 | 阳台铝合金玻璃推拉窗，（含一切五金及安装） | m2 | 70.24 | 618.05 | 43411.83 | 010807001013 | 金属（塑钢、断桥）窗 | 阳台铝合金玻璃推拉窗，（含一切五金及安装） | m2 | 70.24 | 618.05 | 43411.83
工 程 审 核 简 明 表
工程名称:建筑 | [14 empty] | 第12页 共15页
序号 | 送审 | [6 empty] | 审查 | [6 empty] | 核增 | 核减
| 编号 | 名 称 | 项目特征 | 单位 | 数量 | 单价 | 合价 | 编号 | 名 称 | 项目特征 | 单位 | 数量 | 单价 | 合价
80 | 011501003001 | 衣柜 | 衣柜：柜体20厚杉木集成板现场制作（不含柜门外定），尺寸：1900*2500 | 个 | 14 | 2772.91 | 38820.74 | 011501003001 | 衣柜 | 衣柜：柜体20厚杉木集成板现场制作（不含柜门外定），尺寸：1900*2500 | 个 | 14 | 2772.91 | 38820.74
81 | 01B060 | 卡座 | 木工板基层 木饰面，软包坐垫 | m2 | 34.32 | 167.58 | 5751.35 | 01B060 | 卡座 | 木工板基层 木饰面，软包坐垫 | m2 | 34.32 | 167.58 | 5751.35
|  | 外立面 | [6 empty] | 外立面
82 | 011601001003 | 砖砌体拆除 | 原有砖墙拆除，建筑垃圾外运 | m3 | 8.3 | 141.04 | 1170.63 | 011601001003 | 砖砌体拆除 | 原有砖墙拆除，建筑垃圾外运 | m3 | 8.3 | 142.96 | 1186.57 | 15.94
83 | 010401004003 | 多孔砖墙 | 新砌砖墙 | m3 | 3.34 | 540.93 | 1806.71 | 010401004003 | 多孔砖墙 | 新砌砖墙 | m3 | 3.34 | 538.13 | 1797.35 |  | 9.36
84 | 011201001003 | 墙面一般抹灰 | 内墙砂浆抹灰 14+6mm厚 | m2 | 27.87 | 34.42 | 959.29 | 011201001003 | 墙面一般抹灰 | 内墙砂浆抹灰 14+6mm厚 | m2 | 27.87 | 34.07 | 949.53 |  | 9.76
85 | 011610002001 | 金属门窗拆除 | 原有门拆除，建筑垃圾外运 | m2 | 3.15 | 28.47 | 89.68 | 011610002001 | 金属门窗拆除 | 原有门拆除，建筑垃圾外运 | m2 | 3.15 | 28.54 | 89.9 | 0.22
86 | 010802004003 | 防盗门 | 新建钢制防盗门M1521 | 樘 | 1 | 1771.83 | 1771.83 | 010802004003 | 防盗门 | 新建钢制防盗门M1521 | 樘 | 1 | 1771.74 | 1771.74 |  | 0.09
87 | 011201001004 | 墙面一般抹灰 | 基底处理：原有墙体面层清理 界面剂砂浆一道 12厚1：2.5水泥砂浆找平层 | m2 | 465.73 | 42.77 | 19919.27 | 011201001004 | 墙面一般抹灰 | 基底处理：原有墙体面层清理 界面剂砂浆一道 12厚1：2.5水泥砂浆找平层 | m2 | 464.87 | 42.52 | 19766.27 |  | 153
工 程 审 核 简 明 表
工程名称:建筑 | [14 empty] | 第13页 共15页
序号 | 送审 | [6 empty] | 审查 | [6 empty] | 核增 | 核减
| 编号 | 名 称 | 项目特征 | 单位 | 数量 | 单价 | 合价 | 编号 | 名 称 | 项目特征 | 单位 | 数量 | 单价 | 合价
88 | 011407001003 | 墙面喷刷涂料 | 米白色真石漆饰面 柔性耐水腻子、弹性底漆两道 5厚水泥砂浆保护层，满铺耐碱玻纤网格布 | m2 | 426.2 | 123.51 | 52639.96 | 011407001003 | 墙面喷刷涂料 | 米白色真石漆饰面 柔性耐水腻子、弹性底漆两道 5厚水泥砂浆保护层，满铺耐碱玻纤网格布 | m2 | 425.34 | 123.51 | 52533.74 |  | 106.22
89 | 011407001004 | 墙面喷刷涂料 | 灰色外墙涂料饰面 柔性耐水腻子、弹性底漆两道 5厚水泥砂浆保护层，满铺耐碱玻纤网格布 | m2 | 39.53 | 82.93 | 3278.22 | 011407001004 | 墙面喷刷涂料 | 灰色外墙涂料饰面 柔性耐水腻子、弹性底漆两道 5厚水泥砂浆保护层，满铺耐碱玻纤网格布 | m2 | 39.53 | 82.93 | 3278.22
90 | 011506003001 | 玻璃雨篷 | 原有雨棚重新利用，6+1.2+6钢化夹胶玻璃更换 | m2 | 2.4 | 610.11 | 1464.26 | 011506003001 | 玻璃雨篷 | 原有雨棚重新利用，6+1.2+6钢化夹胶玻璃更换 | m2 | 2.4 | 550.37 | 1320.89 |  | 143.37
91 | 011107004001 | 水泥砂浆台阶面 | 台阶修复：最薄处30厚1:3水泥砂浆找平层 界面剂砂浆一道 原有台阶面层清理，部分破除 | m2 | 4.09 | 75.73 | 309.74 | 011107004001 | 水泥砂浆台阶面 | 台阶修复：最薄处30厚1:3水泥砂浆找平层 界面剂砂浆一道 原有台阶面层清理，部分破除 | m2 | 4.09 | 74.97 | 306.63 |  | 3.11
92 | 010902004001 | 屋面排水管 | 雨水管更换 | m | 61.2 | 26.71 | 1634.65 | 010902004001 | 屋面排水管 | 雨水管更换 | m | 61.2 | 26.71 | 1634.65
工 程 审 核 简 明 表
工程名称:建筑 | [14 empty] | 第14页 共15页
序号 | 送审 | [6 empty] | 审查 | [6 empty] | 核增 | 核减
| 编号 | 名 称 | 项目特征 | 单位 | 数量 | 单价 | 合价 | 编号 | 名 称 | 项目特征 | 单位 | 数量 | 单价 | 合价
93 | 010902001001 | 屋面卷材防水 | 屋面防水（修补10%考虑）：刷涂料保护层一道 2.0厚SBS防水卷材一道 JS防水涂料两道 界面剂砂浆一道 原有屋面面层清理 | m2 | 10.21 | 153.16 | 1563.76 | 010902001001 | 屋面卷材防水 | 屋面防水（修补10%考虑）：刷涂料保护层一道 2.0厚SBS防水卷材一道 JS防水涂料两道 界面剂砂浆一道 原有屋面面层清理 | m2 | 10.21 | 164.08 | 1675.26 | 111.5
94 | 010902007001 | 屋面天沟、檐沟 | 檐沟防水：刷涂料保护层一道 2.0厚SBS防水卷材一道 JS防水涂料两道 界面剂砂浆一道 原有屋面面层清理 | m2 | 24.79 | 153.16 | 3796.84 | 010902007001 | 屋面天沟、檐沟 | 檐沟防水：刷涂料保护层一道 2.0厚SBS防水卷材一道 JS防水涂料两道 界面剂砂浆一道 原有屋面面层清理 | m2 | 24.79 | 164.08 | 4067.54 | 270.7
95 | 011508005001 | 吸塑字 | “备勤公寓”450高字体广告设计 | 个 | 4 | 154.8 | 619.2 | 011508005001 | 吸塑字 | “备勤公寓”450高字体广告设计 | 个 | 4 | 154.5 | 618 |  | 1.2
96 | 011507001001 | 平面、箱式招牌 | 新增铝塑板店招 | m2 | 20.77 | 100.58 | 2089.05 | 011507001001 | 平面、箱式招牌 | 新增铝塑板店招 | m2 | 20.77 | 61.61 | 1279.64 |  | 809.41
97 | 01B001 | 铝板广告字清理修补 | 原有铝板广告字体清理，修补 | 项 | 1 | 150 | 150 | 01B001 | 铝板广告字清理修补 | 原有铝板广告字体清理，修补 | 项 | 1 | 150 | 150
98 | 01B002 | 飞线处理 | 飞线处理，采用成品线槽明装处理 | 项 | 1 | 1000 | 1000 | 01B002 | 飞线处理 | 飞线处理，采用成品线槽明装处理 | 项 | 1 | 1000 | 1000
工 程 审 核 简 明 表
工程名称:建筑 | [14 empty] | 第15页 共15页
序号 | 送审 | [6 empty] | 审查 | [6 empty] | 核增 | 核减
| 编号 | 名 称 | 项目特征 | 单位 | 数量 | 单价 | 合价 | 编号 | 名 称 | 项目特征 | 单位 | 数量 | 单价 | 合价
99 | 01B003 | 原空调机铝合金保笼拆除 | 原空调机铝合金保笼拆除 | 项 | 1 | 1000 | 1000 | 01B003 | 原空调机铝合金保笼拆除 | 原空调机铝合金保笼拆除 | 项 | 1 | 1000 | 1000
|  | 合计 |  |  |  |  | 597026.48 |  | 合计 |  |  |  |  | 603100.62 | 15353.42 | 9279.28

## 1_审计审核工程简明表(技术措施)
工 程 审 核 简 明 表
工程名称:建筑 | [14 empty] | 第1页 共1页
序号 | 送审 | [6 empty] | 审查 | [6 empty] | 核增 | 核减
| 编号 | 名 称 | 项目特征 | 单位 | 数量 | 单价 | 合价 | 编号 | 名 称 | 项目特征 | 单位 | 数量 | 单价 | 合价
|  | [请输入分部名称] | [6 empty] | [请输入分部名称]
1 | 011701006001 | 满堂脚手架 | 满堂脚手架 ~层高2.9(m) | m2 | 493.31 | 7.64 | 3768.89 | 011701006001 | 满堂脚手架 | 满堂脚手架 ~层高2.9(m) | m2 | 493.31 | 7.64 | 3768.89
2 | 011701002001 | 外脚手架 | 外墙脚手架 高度20m以内 | m2 | 493.31 | 25.88 | 12766.86 | 011701002001 | 外脚手架 | 外墙脚手架 高度20m以内 | m2 | 493.31 | 25.91 | 12781.66 | 14.8
|  | 合计 |  |  |  |  | 16535.75 |  | 合计 |  |  |  |  | 16550.55 | 14.8

## 1_组织措施项目审计表
施工组织措施项目清单与计价表
工程名称:建筑 |  |  |  | 第1页 共1页
序号 | 项目名称 | 计算基数 | 费率 (%) | 送审 | 审核 | 核增 | 核减
1 | 安全文明施工费 |  |  | 9542.66 | 9982.32 | 439.66
1.1 | 安全文明施工基本费 | 定额人工费+定额机械费 | 6.57 | 9542.66 | 9982.32 | 439.66
2 | 提前竣工增加费 | 定额人工费+定额机械费
3 | 二次搬运费 | 定额人工费+定额机械费
4 | 冬雨季施工增加费 | 定额人工费+定额机械费
5 | 其他施工组织措施费 | 按相关规定计算
合 计 |  |  |  | 9542.66 | 9982.32 | 439.66