## 01 工程量清单计价汇总表
工程量清单计价汇总表
项目及标段名称: |  | 航头镇航川村大塘山塘综合整治工程 |  |  |  | 第1页 共1页
序号 | 工程项目名称 |  | 送审 | 审核 | 核增 | 核减
| 工程汇总 |  | 1520116 | 1535046 | 14930
一 | 建筑工程 |  | 1444447 | 1458663 | 14216
二 | 机电设备及安装工程
三 | 金属结构设备及安装工程
四 | 施工临时工程 |  | 68859 | 69506 | 647
五 | 其他项目 |  | 6810 | 6877 | 67

## 02 建筑工程分类分项工程量清单计价表
建筑工程分类分项工程量清单计价表
项目及标段名称: |  | 航头镇航川村大塘山塘综合整治工程 | [11 empty] | 第1页 共6页
序号 | 送审 | [6 empty] | 审核 | [6 empty] | 工程量 增减 | 合价 增减
| 项目编码 | 项目名称 | 项目主要 特征 | 计量 单位 | 工程 数量 | 单价 (元) | 合价 (元) | 项目编码 | 项目名称 | 项目主要 特征 | 计量 单位 | 工程 数量 | 单价 (元) | 合价 (元)
一 |  | 建筑工程 |  |  |  |  | 1444447 |  | 建筑工程 |  |  |  |  | 1458663 |  | 14217
1 |  | 主坝坝体加固 |  |  |  |  | 445390 |  | 主坝坝体加固 |  |  |  |  | 454758 |  | 9368
1.1 | 500101002001 | 一般土方开挖 | 土方开挖、外运2km | m3 | 330.75 | 16.94 | 5603 | 500101002001 | 一般土方开挖 | 土方开挖、外运2km | m3 | 330.75 | 16.85 | 5573 |  | -30
1.2 | 500115022001 | 其它永久建筑工程 | 1.2m仿木栏杆 | m | 70 | 280 | 19600 | 500115022001 | 其它永久建筑工程 | 1.2m仿木栏杆 | m | 70 | 280 | 19600
1.3 | 500105009001 | 干砌混凝土预制块护坡（底） | 下游C25砼预制块护坡(厚15cm) | m2 | 808.98 | 147.74 | 119519 | 500105009001 | 干砌混凝土预制块护坡（底） | 下游C25砼预制块护坡(厚15cm) | m2 | 808.98 | 147.74 | 119519
1.4 | 500105009002 | 干砌混凝土预制块护坡（底） | 下游C25砼预制块护坡 (利用副坝原砼预制块) | m2 | 240 | 20.53 | 4927 | 500105009002 | 干砌混凝土预制块护坡（底） | 下游C25砼预制块护坡 (利用副坝原砼预制块) | m2 | 240 | 26.31 | 6314 |  | 1387
1.5 | 500103017001 | 砂石垫层 | 下游碎石垫层(厚15cm) | m3 | 157.35 | 233.85 | 36796 | 500103017001 | 砂石垫层 | 下游人工铺筑砂石垫层 碎石垫层坡面(厚15cm) | m3 | 157.35 | 282.67 | 44478 |  | 7682
1.6 | 500107001001 | 砂砾石层帷幕灌浆 | 土层钻帷幕灌浆孔 | m | 341 | 142.21 | 48494 | 500107001001 | 砂砾石层帷幕灌浆 | 土层钻帷幕灌浆孔 | m | 341 | 142.21 | 48494
建筑工程分类分项工程量清单计价表
项目及标段名称: |  | 航头镇航川村大塘山塘综合整治工程 | [11 empty] | 第2页 共6页
序号 | 送审 | [6 empty] | 审核 | [6 empty] | 工程量 增减 | 合价 增减
| 项目编码 | 项目名称 | 项目主要 特征 | 计量 单位 | 工程 数量 | 单价 (元) | 合价 (元) | 项目编码 | 项目名称 | 项目主要 特征 | 计量 单位 | 工程 数量 | 单价 (元) | 合价 (元)
1.7 | 500107003001 | 岩石层钻孔 | 钻机钻帷幕灌浆孔 自上而下灌浆法 岩石级别Ⅹ | m | 259.1 | 243.96 | 63210 | 500107003001 | 岩石层钻孔 | 钻机钻帷幕灌浆孔 自上而下灌浆法 岩石级别Ⅹ | m | 259.1 | 243.91 | 63197 |  | -13
1.8 | 500107005002 | 岩石层帷幕灌浆 | 坝基岩石一排帷幕灌浆 自下而上灌浆法 透水率10-20Lu | m | 259.1 | 483.26 | 125213 | 500107005002 | 岩石层帷幕灌浆 | 坝基岩石一排帷幕灌浆 自下而上灌浆法 透水率10-20Lu | m | 259.1 | 484.24 | 125467 |  | 254
1.9 | 500115006001 | 混凝土道路路面 | 15cm厚C20混凝土硬化 | m3 | 24.75 | 699.83 | 17321 | 500115006001 | 混凝土道路路面 | 15cm厚C20混凝土硬化 | m3 | 24.75 | 702.72 | 17392 |  | 72
1.10 | 500101004001 | 沟、槽土方开挖 | 岸坡排水沟人工土方开挖 | m3 | 16.88 | 29.94 | 505 | 500101004001 | 沟、槽土方开挖 | 岸坡排水沟人工土方开挖 | m3 | 16.88 | 29.94 | 505
1.11 | 500109001001 | 普通混凝土 | 岸坡排水沟C20砼 | m3 | 5.63 | 746.4 | 4202 | 500109001001 | 普通混凝土 | 岸坡排水沟C20砼 | m3 | 5.63 | 749.27 | 4218 |  | 16
2 |  | 副坝坝体加固 |  |  |  |  | 932428 |  | 副坝坝体加固 |  |  |  |  | 934161 |  | 1733
2.1 | 500101002003 | 一般土方开挖 | 土方开挖、外运3km | m3 | 2122.51 | 19.53 | 41453 | 500101002003 | 一般土方开挖 | 土方开挖、外运3km | m3 | 2122.51 | 19.42 | 41219 |  | -233
2.2 | 500102001001 | 一般石方开挖 | 石方开挖 | m3 | 178.89 | 75.16 | 13445 | 500102001001 | 一般石方开挖 | 石方开挖 | m3 | 178.89 | 74.77 | 13376 |  | -70
建筑工程分类分项工程量清单计价表
项目及标段名称: |  | 航头镇航川村大塘山塘综合整治工程 | [11 empty] | 第3页 共6页
序号 | 送审 | [6 empty] | 审核 | [6 empty] | 工程量 增减 | 合价 增减
| 项目编码 | 项目名称 | 项目主要 特征 | 计量 单位 | 工程 数量 | 单价 (元) | 合价 (元) | 项目编码 | 项目名称 | 项目主要 特征 | 计量 单位 | 工程 数量 | 单价 (元) | 合价 (元)
2.3 | 500102001002 | 一般石方开挖 | 石方开挖、外运3km | m3 | 859.52 | 102.48 | 88084 | 500102001002 | 一般石方开挖 | 石方开挖、外运3km | m3 | 859.52 | 101.95 | 87628 |  | -456
2.4 | 500103007001 | 石渣料填筑 | 石方就近回填 | m3 | 178.89 | 8.41 | 1504 | 500103007001 | 石渣料填筑 | 石方就近回填 | m3 | 178.89 | 8.4 | 1503 |  | -2
2.5 | 500109001002 | 普通混凝土 | C20细石砼灌砌块石（埋石率20%） | m3 | 551.43 | 510.61 | 281566 | 500109001002 | 普通混凝土 | C20细石砼灌砌块石（埋石率20%） | m3 | 551.43 | 512.07 | 282371 |  | 805
2.6 | 500109001003 | 普通混凝土 | C25W4F50钢筋砼防渗面板 | m3 | 51.68 | 754.43 | 38989 | 500109001003 | 普通混凝土 | C25W4F50钢筋砼防渗面板 | m3 | 51.68 | 757.66 | 39156 |  | 167
2.7 | 500111001001 | 钢筋加工与安装 | 钢筋制作安装 一般钢筋 | t | 1.74 | 5694.8 | 9909 | 500111001001 | 钢筋加工与安装 | 钢筋制作安装 一般钢筋 | t | 1.74 | 5749 | 10003 |  | 94
2.8 | 500109001004 | 普通混凝土 | C20砼垫层 | m3 | 183 | 582.43 | 106585 | 500109001004 | 普通混凝土 | C20砼垫层 | m3 | 183 | 585.27 | 107104 |  | 520
2.9 | 500109001005 | 普通混凝土 | C25砼重盖板 | m3 | 139.5 | 592.26 | 82620 | 500109001005 | 普通混凝土 | C25砼重盖板 | m3 | 139.5 | 595.47 | 83068 |  | 448
2.10 | 500109001006 | 普通混凝土 | 坝顶C20砼压顶 | m3 | 11.02 | 708.83 | 7811 | 500109001006 | 普通混凝土 | 坝顶C20砼压顶 | m3 | 11.02 | 711.67 | 7843 |  | 31
2.11 | 500115003001 | 混凝土管铺设 | Φ100无砂砼管 | m | 67 | 100.35 | 6723 | 500115003001 | 混凝土管铺设 | Φ100无砂砼管 | m | 67 | 100.32 | 6721 |  | -2
2.12 | 500109008001 | 止水工程 | 橡胶止水 | m | 15 | 134.87 | 2023 | 500109008001 | 止水工程 | 橡胶止水 | m | 15 | 134.87 | 2023
2.13 | 500109009001 | 伸缩缝 | 三毡四油伸缩缝 | m2 | 6 | 166.45 | 999 | 500109009001 | 伸缩缝 | 三毡四油伸缩缝 | m2 | 6 | 165.04 | 990 |  | -8
2.14 | 500109009002 | 伸缩缝 | 沥青木板伸缩缝 | m2 | 25.4 | 151.25 | 3842 | 500109009002 | 伸缩缝 | 沥青木板伸缩缝 | m2 | 25.4 | 150.54 | 3824 |  | -18
建筑工程分类分项工程量清单计价表
项目及标段名称: |  | 航头镇航川村大塘山塘综合整治工程 | [11 empty] | 第4页 共6页
序号 | 送审 | [6 empty] | 审核 | [6 empty] | 工程量 增减 | 合价 增减
| 项目编码 | 项目名称 | 项目主要 特征 | 计量 单位 | 工程 数量 | 单价 (元) | 合价 (元) | 项目编码 | 项目名称 | 项目主要 特征 | 计量 单位 | 工程 数量 | 单价 (元) | 合价 (元)
2.15 | 500115022002 | 其它永久建筑工程 | 1.2m仿木栏杆 | m | 27.2 | 280 | 7616 | 500115022002 | 其它永久建筑工程 | 1.2m仿木栏杆 | m | 27.2 | 280 | 7616
2.16 | 500107003002 | 岩石层钻孔 | 钻机钻帷幕灌浆孔 自上而下灌浆法 岩石级别Ⅹ | m | 252.2 | 243.96 | 61527 | 500107003002 | 岩石层钻孔 | 钻机钻帷幕灌浆孔 自上而下灌浆法 岩石级别Ⅹ | m | 252.2 | 243.91 | 61514 |  | -13
2.17 | 500107005004 | 岩石层帷幕灌浆 | 坝基岩石一排帷幕灌浆 自下而上灌浆法 透水率10-20Lu | m | 252.2 | 483.26 | 121878 | 500107005004 | 岩石层帷幕灌浆 | 坝基岩石一排帷幕灌浆 自下而上灌浆法 透水率10-20Lu | m | 252.2 | 484.24 | 122125 |  | 247
2.18 | 500107006001 | 岩石层固结灌浆 | 基础固结灌浆 自下而上灌浆法 透水率10-20Lu | m | 110 | 250.1 | 27511 | 500107006001 | 岩石层固结灌浆 | 基础固结灌浆 自下而上灌浆法 透水率10-20Lu | m | 110 | 251.06 | 27617 |  | 106
2.19 | 500115006002 | 混凝土道路路面 | 主、副坝连接道路15cm厚C20混凝土硬化 | m3 | 40.5 | 699.83 | 28343 | 500115006002 | 混凝土道路路面 | 主、副坝连接道路15cm厚C20混凝土硬化 | m3 | 40.5 | 702.72 | 28460 |  | 117
3 |  | 输水设施加固 |  |  |  |  | 57429 |  | 输水设施加固 |  |  |  |  | 60544 |  | 3116
3.1 | 500101004002 | 沟、槽土方开挖 | 人工开挖土方 | m3 | 28.5 | 29.94 | 853 | 500101004002 | 沟、槽土方开挖 | 人工开挖土方 | m3 | 28.5 | 29.94 | 853
建筑工程分类分项工程量清单计价表
项目及标段名称: |  | 航头镇航川村大塘山塘综合整治工程 | [11 empty] | 第5页 共6页
序号 | 送审 | [6 empty] | 审核 | [6 empty] | 工程量 增减 | 合价 增减
| 项目编码 | 项目名称 | 项目主要 特征 | 计量 单位 | 工程 数量 | 单价 (元) | 合价 (元) | 项目编码 | 项目名称 | 项目主要 特征 | 计量 单位 | 工程 数量 | 单价 (元) | 合价 (元)
3.2 | 500103001001 | 土方填筑 | 人工土方回填 | m3 | 28.5 | 7.13 | 203 | 500103001001 | 土方填筑 | 人工土方回填 | m3 | 28.5 | 7.12 | 203
3.3 | 500115004001 | 塑料管铺设 | PE100级SDR17Φ200PE管 | m | 25 | 152.27 | 3807 | 500115004001 | 塑料管铺设 | PE100级SDR17Φ200PE管 | m | 25 | 152.27 | 3807
3.4 | 500109001007 | 普通混凝土 | PE管C20砼外包 | m3 | 8.22 | 740.82 | 6090 | 500109001007 | 普通混凝土 | PE管C20砼外包 | m3 | 8.22 | 743.72 | 6113 |  | 24
[8 empty] | 500109001008 | 普通混凝土 | C25砼启闭机支座 | m3 | 0.18 | 640.85 | 115 | 0.18 | 115
[8 empty] | 500111001002 | 钢筋加工与安装 | C25砼启闭机台钢筋 | t | 0.02 | 5749 | 115 | 0.02 | 115
3.5 | 500115022003 | 其它永久建筑工程 | 启闭机房 | m2 | 9 | 3000 | 27000 | 500115022003 | 其它永久建筑工程 | 启闭机房详见组价清单 | 项 | 1 | 29861.64 | 29862 | -8 | 2862
3.6 | 500202009001 | 螺杆式启闭机安装 | 手摇螺杆式启闭机型号QL-3 | 台 | 1 | 8000 | 8000 | 500202009001 | 螺杆式启闭机安装 | 手摇螺杆式启闭机型号QL-3 | 台 | 1 | 8000 | 8000
3.7 | 500201034001 | 其它机电设备安装工程 | 高压插门型号XMQY-300 | 扇 | 1 | 6000 | 6000 | 500201034001 | 其它机电设备安装工程 | 高压插门型号XMQY-300 | 扇 | 1 | 6000 | 6000
3.8 | 500202006001 | 拦污栅设备制作及安装 | 拦污栅 | t | 0.27 | 10948.52 | 2956 | 500202006001 | 拦污栅设备制作及安装 | 拦污栅 | t | 0.27 | 10948.52 | 2956
3.9 | 500202011006 | 其它金属结构设备安装 | Φ50焊接钢管拉杆 | m | 7 | 180 | 1260 | 500202011006 | 其它金属结构设备安装 | Φ50焊接钢管拉杆 | m | 7 | 180 | 1260
建筑工程分类分项工程量清单计价表
项目及标段名称: |  | 航头镇航川村大塘山塘综合整治工程 | [11 empty] | 第6页 共6页
序号 | 送审 | [6 empty] | 审核 | [6 empty] | 工程量 增减 | 合价 增减
| 项目编码 | 项目名称 | 项目主要 特征 | 计量 单位 | 工程 数量 | 单价 (元) | 合价 (元) | 项目编码 | 项目名称 | 项目主要 特征 | 计量 单位 | 工程 数量 | 单价 (元) | 合价 (元)
3.10 | 500202011007 | 其它金属结构设备安装 | Φ50通气管 | m | 7 | 180 | 1260 | 500202011007 | 其它金属结构设备安装 | Φ50通气管 | m | 7 | 180 | 1260
4 |  | 其他建筑工程 |  |  |  |  | 9200 |  | 其他建筑工程 |  |  |  |  | 9200
4.1 | 500114010008 | 其它永久建筑工程 | 2m溢洪道水位标尺 | 根 | 1 | 200 | 200 | 500114010008 | 其它永久建筑工程 | 2m溢洪道水位标尺 | 根 | 1 | 200 | 200
4.2 | 500114010011 | 其它永久建筑工程 | 界桩，芝麻灰荔枝面整石打造 | 个 | 4 | 1000 | 4000 | 500114010011 | 其它永久建筑工程 | 界桩，芝麻灰荔枝面整石打造 | 个 | 4 | 1000 | 4000
4.3 | 500114010013 | 其它永久建筑工程 | 白蚁防治 | 项 | 1 | 3000 | 3000 | 500114010013 | 其它永久建筑工程 | 白蚁防治 | 项 | 1 | 3000 | 3000
4.4 | 500114010012 | 其它永久建筑工程 | 安全警示牌 | 项 | 1 | 2000 | 2000 | 500114010012 | 其它永久建筑工程 | 安全警示牌 | 项 | 1 | 2000 | 2000


## 05 措施项目清单计价表
措施项目清单计价表
项目及标段名称: |  | 航头镇航川村大塘山塘综合整治工程 | [11 empty] | 第1页 共1页
序号 | 送审 | [6 empty] | 审核 | [6 empty] | 工程量 增减 | 合价 增减
| 项目编码 | 项目名称 | 项目主要 特征 | 计量 单位 | 工程 数量 | 单价 (元) | 合价 (元) | 项目编码 | 项目名称 | 项目主要 特征 | 计量 单位 | 工程 数量 | 单价 (元) | 合价 (元)
四 |  | 施工临时工程 |  |  |  |  | 68859 |  | 施工临时工程 |  |  |  |  | 69506 |  | 647
1 |  | 施工导流工程 |  |  |  |  | 3000 |  | 施工导流工程 |  |  |  |  | 3000
| 500114011001 | 其他临时建筑工程 | 施工导流、排水 | 项 | 1 | 3000 | 3000 | 500114011001 | 其他临时建筑工程 | 施工导流、排水 | 项 | 1 | 3000 | 3000
2 |  | 施工交通工程 | [6 empty] | 施工交通工程
3 |  | 施工场外供电工程 | [6 empty] | 施工场外供电工程
4 |  | 施工房屋建筑工程 | [6 empty] | 施工房屋建筑工程
5 |  | 其他临时工程 |  |  |  |  | 28949 |  | 其他临时工程 |  |  |  |  | 29233 |  | 284
| 5.1 | 其他临时工程 |  | 项 | 1 | 28948.93 | 28949 | 5.1 | 其他临时工程 |  | 项 | 1 | 29233.27 | 29233 |  | 284
6 |  | 安全生产措施费 |  |  |  |  | 36910 |  | 安全生产措施费 |  |  |  |  | 37272 |  | 363
| 6.1 | 安全生产措施费 |  | 项 | 1 | 36909.89 | 36910 | 6.1 | 安全生产措施费 |  | 项 | 1 | 37272.41 | 37272 |  | 363


## 06 其它项目清单计价表
其它项目清单计价表
项目及标段名称: |  | 航头镇航川村大塘山塘综合整治工程 |  |  |  |  | 第1页 共1页
序号 | 项目名称 |  | 计量单位 | 送审 | 审核 | 核增 | 核减 | 备注
五 | 其他项目 |  |  | 6810 | 6877 | 67
1 | 工程保险费 |  | 元 | 6810 | 6877 | 67
2 | 预留金 |  | 元

## 07 主要材料价格表
主要材料价格表
项目及标段名称: |  | 航头镇航川村大塘山塘综合整治工程 | [10 empty] | 第1页 共1页
序号 | 材料名称 |  | 型号规格 | 计量单位 | 送审 |  |  |  | 审核 |  |  |  | 数量 增减 | 合价 增减
[5 empty] | 数量 | 预算价 (元) | 材料 补差 | 合价 | 数量 | 预算价 (元) | 材料 补差 | 合价
1 | 人工 |  |  | 工日 | 1781.41 | 128 |  | 228020.38 | 1824.9 | 128 |  | 233587.79 | 43.4954 | 5567.41
2 | 机械人工 |  |  | 工日 | 923.93 | 128 |  | 118263.55 | 923.04 | 128 |  | 118149.16 | -0.8937 | -114.39
3 | 水泥 |  |  | t | 61.91 | 336 | 36 | 20801.76 | 61.91 | 345 | 45 | 21358.95 |  | 557.19
4 | 钢筋 |  | 综合 | t | 1.85 | 3291 | 291 | 6098.55 | 1.87 | 3338 | 338 | 6256.75 | 0.0213 | 158.2
5 | 型钢 |  | 综合 | kg | 190.16 | 3.076 |  | 584.93 | 190.33 | 3.108 |  | 591.55 | 0.1728 | 6.62
6 | 柴油 |  |  | kg | 6770.26 | 6.699 | 3.699 | 45354 | 6732.3 | 6.593 | 3.593 | 44386.06 | -37.9631 | -967.94
7 | 汽油 |  |  | kg | 192.4 | 7.774 |  | 1495.74 | 192.46 | 7.664 |  | 1475.04 | 0.0608 | -20.7
8 | 沥青 |  |  | t | 0.46 | 3686 |  | 1700.72 | 0.46 | 3642 |  | 1680.42 |  | -20.3
9 | 碎石 |  | 骨料 | m3 | 560.05 | 179.2 | 119.2 | 100361.05 | 560.18 | 179.2 | 119.2 | 100385.12 | 0.1343 | 24.07
10 | 碎石 |  | 垫层料或回填料 | m3 | 173.09 | 179.2 | 149.2 | 31016.83 | 177.81 | 179.2 | 149.2 | 31862.75 | 4.7205 | 845.91
11 | 块石 |  |  | m3 | 464.86 | 153.493 | 93.493 | 71352.07 | 464.86 | 153.493 | 93.493 | 71352.07
12 | 电 |  |  | kWh | 30369.85 | 0.885 |  | 26877.32 | 30371.95 | 0.885 |  | 26879.17 | 2.0939 | 1.85
13 | 水 |  |  | m3 | 6958.19 | 3.398 |  | 23643.95 | 6958.54 | 3.398 |  | 23645.13 | 0.349 | 1.19
14 | 水泥 42.5级 |  |  | kg | 224323.33 | 0.336 | 0.036 | 75372.64 | 224375.57 | 0.345 | 0.045 | 77409.57 | 52.2434 | 2036.93
15 | PE100级SDR17Φ200PE管 |  |  | m | 25 | 115 | 86.25 | 2875 | 25 | 115 | 86.25 | 2875
16 | 橡胶止水带 |  | 350*8 | m | 15.45 | 79.65 |  | 1230.59 | 15.45 | 79.65 |  | 1230.59
17 | 中砂 |  |  | m3 | 426.58 | 226.5 | 166.5 | 96619.94 | 426.68 | 226.5 | 166.5 | 96643.52 | 0.1041 | 23.58